## Sheet1
Frequency(GHz) (f) | Dipole_length (L) | Impedance (z) | Wire Radius(mm) (rho) | Radius of curvature (m) (a) | Curved surface height(m) (h) | Angle(theta) | Distance(m) (d) | Relative_Permittivity | Max_gain | Direction_max_gain | Reflection_Pattern
1 | 0.0749 | 50 | 1 | 0.2997 | 0.1498 | 15 | 0.31208 | infinite | 6.415 | 360 | Uni-Directional
1 | 0.0749 | 50 | 1 | 0.2997 | 0.1498 | 15 | 0.4681 | infinite | 3.737 | 277 | Multi-Directional
1 | 0.0749 | 50 | 1 | 0.2997 | 0.1498 | 15 | 0.6241 | infinite | 2.809 | 303 | Multi-Directional
1 | 0.0749 | 50 | 1 | 0.2997 | 0.1498 | 15 | 0.7802 | infinite | 2.478 | 312 | Multi-Directional
1 | 0.0749 | 50 | 1 | 0.2997 | 0.1498 | 15 | 0.93625 | infinite | 2.296 | 318 | Multi-Directional
1 | 0.0749 | 50 | 1 | 0.2997 | 0.1498 | 15 | 1.0923 | infinite | 2.181 | 321 | Multi-Directional
1 | 0.0749 | 50 | 1 | 0.2997 | 0.1498 | 15 | 1.2483 | infinite | 2.098 | 323 | Multi-Directional
1 | 0.0749 | 50 | 1 | 0.2997 | 0.1498 | 15 | 1.404 | infinite | 2.041 | 216 | Multi-Directional
1 | 0.0749 | 50 | 1 | 0.2997 | 0.1498 | 15 | 1.56 | infinite | 1.997 | 213 | Multi-Directional
1 | 0.0749 | 50 | 1 | 0.2997 | 0.1498 | 15 | 1.716 | infinite | 1.961 | 211 | Multi-Directional
1 | 0.0749 | 50 | 1 | 0.2997 | 0.1498 | 15 | 1.8725 | infinite | 1.934 | 210 | Multi-Directional
1 | 0.0749 | 50 | 1 | 0.2997 | 0.1498 | 15 | 2.0285 | infinite | 1.907 | 209 | Multi-Directional
1 | 0.0749 | 50 | 1 | 0.2997 | 0.1498 | 15 | 2.1845 | infinite | 1.888 | 207 | Multi-Directional
1 | 0.0749 | 50 | 1 | 0.2997 | 0.1498 | 15 | 2.3406 | infinite | 1.871 | 206 | Multi-Directional
1 | 0.0749 | 50 | 1 | 0.2997 | 0.1498 | 15 | 2.4967 | infinite | 1.855 | 205 | Multi-Directional
1 | 0.0749 | 50 | 1 | 0.2997 | 0.1498 | 15 | 2.6527 | infinite | 1.846 | 360 | Multi-Directional
1 | 0.0749 | 50 | 1 | 0.2997 | 0.1498 | 15 | 2.8087 | infinite | 1.842 | 360 | Multi-Directional
1 | 0.0749 | 50 | 1 | 0.2997 | 0.1498 | 15 | 2.9648 | infinite | 1.831 | 358 | Multi-Directional
1 | 0.0749 | 50 | 1 | 0.2997 | 0.1498 | 15 | 3.1208 | infinite | 1.82 | 355 | Multi-Directional
1 | 0.0749 | 50 | 1 | 0.2997 | 0.1498 | 15 | 3.2769 | infinite | 1.81 | 353 | Multi-Directional
1 | 0.0749 | 50 | 1 | 0.2997 | 0.1498 | 20 | 0.3189 | infinite | 2.794 | 180 | Multi-Directional
1 | 0.0749 | 50 | 1 | 0.2997 | 0.1498 | 20 | 0.4783 | infinite | 0.631 | 180 | Multi-Directional
1 | 0.0749 | 50 | 1 | 0.2997 | 0.1498 | 20 | 0.6378 | infinite | 0.2301 | 180 | Multi-Directional
1 | 0.0749 | 50 | 1 | 0.2997 | 0.1498 | 20 | 0.7972 | infinite | 0.108 | 360 | Multi-Directional
1 | 0.0749 | 50 | 1 | 0.2997 | 0.1498 | 20 | 0.9567 | infinite | 0.0678 | 360 | Multi-Directional
1 | 0.0749 | 50 | 1 | 0.2997 | 0.1498 | 20 | 1.1161 | infinite | 0.0503 | 360 | Multi-Directional
1 | 0.0749 | 50 | 1 | 0.2997 | 0.1498 | 20 | 1.2756 | infinite | 0.0409 | 360 | Multi-Directional
1 | 0.0749 | 50 | 1 | 0.2997 | 0.1498 | 20 | 1.435 | infinite | 0.0344 | 360 | Multi-Directional
1 | 0.0749 | 50 | 1 | 0.2997 | 0.1498 | 20 | 1.5945 | infinite | 0.0288 | 360 | Multi-Directional
1 | 0.0749 | 50 | 1 | 0.2997 | 0.1498 | 20 | 1.7539 | infinite | 0.024 | 352 | Multi-Directional
1 | 0.0749 | 50 | 1 | 0.2997 | 0.1498 | 20 | 1.9134 | infinite | 0.021 | 348 | Multi-Directional
1 | 0.0749 | 50 | 1 | 0.2997 | 0.1498 | 20 | 2.072 | infinite | 0.019 | 346 | Multi-Directional
1 | 0.0749 | 50 | 1 | 0.2997 | 0.1498 | 20 | 2.232 | infinite | 0.017 | 345 | Multi-Directional
1 | 0.0749 | 50 | 1 | 0.2997 | 0.1498 | 20 | 2.391 | infinite | 0.016 | 343 | Multi-Directional
1 | 0.0749 | 50 | 1 | 0.2997 | 0.1498 | 20 | 2.551 | infinite | 0.015 | 342 | Multi-Directional
1 | 0.0749 | 50 | 1 | 0.2997 | 0.1498 | 20 | 2.7106 | infinite | 0.0147 | 342 | Multi-Directional
1 | 0.0749 | 50 | 1 | 0.2997 | 0.1498 | 20 | 2.87 | infinite | 0.0141 | 341 | Multi-Directional
1 | 0.0749 | 50 | 1 | 0.2997 | 0.1498 | 20 | 3.029 | infinite | 0.0135 | 340 | Multi-Directional
1 | 0.0749 | 50 | 1 | 0.2997 | 0.1498 | 20 | 3.189 | infinite | 0.0131 | 203 | Multi-Directional
1 | 0.0749 | 50 | 1 | 0.2997 | 0.1498 | 20 | 3.348 | infinite | 0.0128 | 202 | Multi-Directional
1 | 0.0749 | 50 | 1 | 0.2997 | 0.1498 | 30 | 0.3459 | infinite | 1.81 | 180 | Uni-Directional
1 | 0.0749 | 50 | 1 | 0.2997 | 0.1498 | 30 | 0.5188 | infinite | 0.666 | 180 | Multi-Directional
1 | 0.0749 | 50 | 1 | 0.2997 | 0.1498 | 30 | 0.6918 | infinite | 0.275 | 180 | Multi-Directional
1 | 0.0749 | 50 | 1 | 0.2997 | 0.1498 | 30 | 0.8647 | infinite | 0.142 | 333 | Multi-Directional
1 | 0.0749 | 50 | 1 | 0.2997 | 0.1498 | 30 | 1.037 | infinite | 0.083 | 330 | Multi-Directional
1 | 0.0749 | 50 | 1 | 0.2997 | 0.1498 | 30 | 1.2106 | infinite | 0.0524 | 328 | Multi-Directional
1 | 0.0749 | 50 | 1 | 0.2997 | 0.1498 | 30 | 1.3836 | infinite | 0.0352 | 327 | Multi-Directional
1 | 0.0749 | 50 | 1 | 0.2997 | 0.1498 | 30 | 1.5565 | infinite | 0.0303 | 360 | Multi-Directional
1 | 0.0749 | 50 | 1 | 0.2997 | 0.1498 | 30 | 1.7295 | infinite | 0.0318 | 360 | Multi-Directional
1 | 0.0749 | 50 | 1 | 0.2997 | 0.1498 | 30 | 1.9024 | infinite | 0.0259 | 349 | Multi-Directional
1 | 0.0749 | 50 | 1 | 0.2997 | 0.1498 | 30 | 2.075 | infinite | 0.0223 | 343 | Multi-Directional
1 | 0.0749 | 50 | 1 | 0.2997 | 0.1498 | 30 | 2.248 | infinite | 0.0198 | 340 | Multi-Directional
1 | 0.0749 | 50 | 1 | 0.2997 | 0.1498 | 30 | 2.4213 | infinite | 0.0176 | 338 | Multi-Directional
1 | 0.0749 | 50 | 1 | 0.2997 | 0.1498 | 30 | 2.594 | infinite | 0.0163 | 206 | Multi-Directional
1 | 0.0749 | 50 | 1 | 0.2997 | 0.1498 | 30 | 2.767 | infinite | 0.0153 | 360 | Multi-Directional
1 | 0.0749 | 50 | 1 | 0.2997 | 0.1498 | 30 | 2.94 | infinite | 0.0158 | 355 | Multi-Directional
1 | 0.0749 | 50 | 1 | 0.2997 | 0.1498 | 30 | 3.113 | infinite | 0.0149 | 349 | Multi-Directional
1 | 0.0749 | 50 | 1 | 0.2997 | 0.1498 | 30 | 3.286 | infinite | 0.0142 | 345 | Multi-Directional
1 | 0.0749 | 50 | 1 | 0.2997 | 0.1498 | 30 | 3.459 | infinite | 0.0136 | 202 | Multi-Directional
1 | 0.0749 | 50 | 1 | 0.2997 | 0.1498 | 30 | 3.631 | infinite | 0.0132 | 201 | Multi-Directional
1 | 0.0749 | 50 | 1 | 0.2997 | 0.1498 | 45 | 0.4239 | infinite | 1.323 | 180 | Uni-Directional
1 | 0.0749 | 50 | 1 | 0.2997 | 0.1498 | 45 | 0.6358 | infinite | 0.5826 | 180 | Multi-Directional
1 | 0.0749 | 50 | 1 | 0.2997 | 0.1498 | 45 | 0.847 | infinite | 0.2007 | 180 | Multi-Directional
1 | 0.0749 | 50 | 1 | 0.2997 | 0.1498 | 45 | 1.059 | infinite | 0.1066 | 180 | Multi-Directional
1 | 0.0749 | 50 | 1 | 0.2997 | 0.1498 | 45 | 1.271 | infinite | 0.0635 | 346 | Multi-Directional
1 | 0.0749 | 50 | 1 | 0.2997 | 0.1498 | 45 | 1.483 | infinite | 0.0414 | 333 | Multi-Directional
1 | 0.0749 | 50 | 1 | 0.2997 | 0.1498 | 45 | 1.695 | infinite | 0.0363 | 360 | Multi-Directional
1 | 0.0749 | 50 | 1 | 0.2997 | 0.1498 | 45 | 1.907 | infinite | 0.0277 | 341 | Multi-Directional
1 | 0.0749 | 50 | 1 | 0.2997 | 0.1498 | 45 | 2.119 | infinite | 0.0211 | 333 | Multi-Directional
1 | 0.0749 | 50 | 1 | 0.2997 | 0.1498 | 45 | 2.331 | infinite | 0.0214 | 348 | Multi-Directional
1 | 0.0749 | 50 | 1 | 0.2997 | 0.1498 | 45 | 2.543 | infinite | 0.0183 | 339 | Multi-Directional
1 | 0.0749 | 50 | 1 | 0.2997 | 0.1498 | 45 | 2.755 | infinite | 0.0183 | 360 | Multi-Directional
1 | 0.0749 | 50 | 1 | 0.2997 | 0.1498 | 45 | 2.967 | infinite | 0.0162 | 344 | Multi-Directional
1 | 0.0749 | 50 | 1 | 0.2997 | 0.1498 | 45 | 3.179 | infinite | 0.0146 | 203 | Multi-Directional
1 | 0.0749 | 50 | 1 | 0.2997 | 0.1498 | 45 | 3.391 | infinite | 0.0148 | 349 | Multi-Directional
1 | 0.0749 | 50 | 1 | 0.2997 | 0.1498 | 45 | 3.603 | infinite | 0.0138 | 201 | Multi-Directional
1 | 0.0749 | 50 | 1 | 0.2997 | 0.1498 | 45 | 3.815 | infinite | 0.0139 | 355 | Multi-Directional
1 | 0.0749 | 50 | 1 | 0.2997 | 0.1498 | 45 | 4.027 | infinite | 0.0132 | 200 | Multi-Directional
1 | 0.0749 | 50 | 1 | 0.2997 | 0.1498 | 45 | 4.239 | infinite | 0.0127 | 200 | Multi-Directional
1 | 0.0749 | 50 | 1 | 0.2997 | 0.1498 | 45 | 4.45 | infinite | 0.0126 | 199 | Multi-Directional
1 | 0.0749 | 50 | 1 | 0.2997 | 0.0749 | 15 | 0.31208 | infinite | 4.611 | 360 | Uni-Directional
1 | 0.0749 | 50 | 1 | 0.2997 | 0.0749 | 15 | 0.4681 | infinite | 3.174 | 283 | Multi-Directional
1 | 0.0749 | 50 | 1 | 0.2997 | 0.0749 | 15 | 0.6241 | infinite | 2.55 | 305 | Multi-Directional
1 | 0.0749 | 50 | 1 | 0.2997 | 0.0749 | 15 | 0.7802 | infinite | 2.316 | 314 | Multi-Directional
1 | 0.0749 | 50 | 1 | 0.2997 | 0.0749 | 15 | 0.93625 | infinite | 2.179 | 318 | Multi-Directional
1 | 0.0749 | 50 | 1 | 0.2997 | 0.0749 | 15 | 1.0923 | infinite | 2.087 | 322 | Multi-Directional
1 | 0.0749 | 50 | 1 | 0.2997 | 0.0749 | 15 | 1.2483 | infinite | 2.032 | 324 | Multi-Directional
1 | 0.0749 | 50 | 1 | 0.2997 | 0.0749 | 15 | 1.4044 | infinite | 1.974 | 325 | Multi-Directional
1 | 0.0749 | 50 | 1 | 0.2997 | 0.0749 | 15 | 1.5604 | infinite | 1.934 | 327 | Multi-Directional
1 | 0.0749 | 50 | 1 | 0.2997 | 0.0749 | 15 | 1.7165 | infinite | 1.905 | 213 | Multi-Directional
1 | 0.0749 | 50 | 1 | 0.2997 | 0.0749 | 15 | 1.8725 | infinite | 1.884 | 212 | Multi-Directional
1 | 0.0749 | 50 | 1 | 0.2997 | 0.0749 | 15 | 2.0285 | infinite | 1.862 | 209 | Multi-Directional
1 | 0.0749 | 50 | 1 | 0.2997 | 0.0749 | 15 | 2.1846 | infinite | 1.847 | 208 | Multi-Directional
1 | 0.0749 | 50 | 1 | 0.2997 | 0.0749 | 15 | 2.3406 | infinite | 1.832 | 207 | Multi-Directional
1 | 0.0749 | 50 | 1 | 0.2997 | 0.0749 | 15 | 2.4967 | infinite | 1.83 | 360 | Multi-Directional
1 | 0.0749 | 50 | 1 | 0.2997 | 0.0749 | 15 | 2.6527 | infinite | 1.824 | 360 | Multi-Directional
1 | 0.0749 | 50 | 1 | 0.2997 | 0.0749 | 15 | 2.8087 | infinite | 1.812 | 356 | Multi-Directional
1 | 0.0749 | 50 | 1 | 0.2997 | 0.0749 | 15 | 2.9648 | infinite | 1.801 | 352 | Multi-Directional
1 | 0.0749 | 50 | 1 | 0.2997 | 0.0749 | 15 | 3.1208 | infinite | 1.792 | 351 | Multi-Directional
1 | 0.0749 | 50 | 1 | 0.2997 | 0.0749 | 15 | 3.2769 | infinite | 1.784 | 350 | Multi-Directional
1 | 0.0749 | 50 | 1 | 0.2997 | 0.0749 | 20 | 0.3189 | infinite | 3.833 | 180 | Uni-Directional
1 | 0.0749 | 50 | 1 | 0.2997 | 0.0749 | 20 | 0.4783 | infinite | 0.535 | 180 | Multi-Directional
1 | 0.0749 | 50 | 1 | 0.2997 | 0.0749 | 20 | 0.6378 | infinite | 0.196 | 180 | Multi-Directional
1 | 0.0749 | 50 | 1 | 0.2997 | 0.0749 | 20 | 0.7972 | infinite | 0.087 | 180 | Multi-Directional
1 | 0.0749 | 50 | 1 | 0.2997 | 0.0749 | 20 | 0.9567 | infinite | 0.047 | 180 | Multi-Directional
1 | 0.0749 | 50 | 1 | 0.2997 | 0.0749 | 20 | 1.1161 | infinite | 0.031 | 223 | Multi-Directional
1 | 0.0749 | 50 | 1 | 0.2997 | 0.0749 | 20 | 1.2756 | infinite | 0.0278 | 360 | Multi-Directional
1 | 0.0749 | 50 | 1 | 0.2997 | 0.0749 | 20 | 1.435 | infinite | 0.0259 | 360 | Multi-Directional
1 | 0.0749 | 50 | 1 | 0.2997 | 0.0749 | 20 | 1.5945 | infinite | 0.0238 | 360 | Multi-Directional
1 | 0.0749 | 50 | 1 | 0.2997 | 0.0749 | 20 | 1.7539 | infinite | 0.0213 | 360 | Multi-Directional
1 | 0.0749 | 50 | 1 | 0.2997 | 0.0749 | 20 | 1.9134 | infinite | 0.0189 | 352 | Multi-Directional
1 | 0.0749 | 50 | 1 | 0.2997 | 0.0749 | 20 | 2.072 | infinite | 0.0171 | 349 | Multi-Directional
1 | 0.0749 | 50 | 1 | 0.2997 | 0.0749 | 20 | 2.232 | infinite | 0.0159 | 347 | Multi-Directional
1 | 0.0749 | 50 | 1 | 0.2997 | 0.0749 | 20 | 2.391 | infinite | 0.015 | 345 | Multi-Directional
1 | 0.0749 | 50 | 1 | 0.2997 | 0.0749 | 20 | 2.551 | infinite | 0.0142 | 344 | Multi-Directional
1 | 0.0749 | 50 | 1 | 0.2997 | 0.0749 | 20 | 2.7106 | infinite | 0.0136 | 343 | Multi-Directional
1 | 0.0749 | 50 | 1 | 0.2997 | 0.0749 | 20 | 2.87 | infinite | 0.0132 | 342 | Multi-Directional
1 | 0.0749 | 50 | 1 | 0.2997 | 0.0749 | 20 | 3.029 | infinite | 0.0127 | 341 | Multi-Directional
1 | 0.0749 | 50 | 1 | 0.2997 | 0.0749 | 20 | 3.189 | infinite | 0.0123 | 341 | Multi-Directional
1 | 0.0749 | 50 | 1 | 0.2997 | 0.0749 | 20 | 3.348 | infinite | 0.012 | 340 | Multi-Directional
1 | 0.0749 | 50 | 1 | 0.2997 | 0.0749 | 30 | 0.3459 | infinite | 1.451 | 360 | Multi-Directional
1 | 0.0749 | 50 | 1 | 0.2997 | 0.0749 | 30 | 0.5188 | infinite | 0.629 | 360 | Multi-Directional
1 | 0.0749 | 50 | 1 | 0.2997 | 0.0749 | 30 | 0.6918 | infinite | 0.259 | 360 | Multi-Directional
1 | 0.0749 | 50 | 1 | 0.2997 | 0.0749 | 30 | 0.8647 | infinite | 0.101 | 341 | Multi-Directional
1 | 0.0749 | 50 | 1 | 0.2997 | 0.0749 | 30 | 1.037 | infinite | 0.058 | 180 | Multi-Directional
1 | 0.0749 | 50 | 1 | 0.2997 | 0.0749 | 30 | 1.2106 | infinite | 0.0418 | 180 | Multi-Directional
1 | 0.0749 | 50 | 1 | 0.2997 | 0.0749 | 30 | 1.3836 | infinite | 0.0308 | 180 | Multi-Directional
1 | 0.0749 | 50 | 1 | 0.2997 | 0.0749 | 30 | 1.5565 | infinite | 0.0234 | 180 | Multi-Directional
1 | 0.0749 | 50 | 1 | 0.2997 | 0.0749 | 30 | 1.7295 | infinite | 0.0269 | 360 | Multi-Directional
1 | 0.0749 | 50 | 1 | 0.2997 | 0.0749 | 30 | 1.9024 | infinite | 0.0232 | 352 | Multi-Directional
1 | 0.0749 | 50 | 1 | 0.2997 | 0.0749 | 30 | 2.075 | infinite | 1.985 | 344 | Multi-Directional
1 | 0.0749 | 50 | 1 | 0.2997 | 0.0749 | 30 | 2.248 | infinite | 1.934 | 340 | Multi-Directional
1 | 0.0749 | 50 | 1 | 0.2997 | 0.0749 | 30 | 2.4213 | infinite | 1.898 | 338 | Multi-Directional
1 | 0.0749 | 50 | 1 | 0.2997 | 0.0749 | 30 | 2.594 | infinite | 1.867 | 336 | Multi-Directional
1 | 0.0749 | 50 | 1 | 0.2997 | 0.0749 | 30 | 2.767 | infinite | 1.867 | 360 | Multi-Directional
1 | 0.0749 | 50 | 1 | 0.2997 | 0.0749 | 30 | 2.94 | infinite | 1.924 | 357 | Multi-Directional
1 | 0.0749 | 50 | 1 | 0.2997 | 0.0749 | 30 | 3.113 | infinite | 1.887 | 349 | Multi-Directional
1 | 0.0749 | 50 | 1 | 0.2997 | 0.0749 | 30 | 3.286 | infinite | 1.858 | 346 | Multi-Directional
1 | 0.0749 | 50 | 1 | 0.2997 | 0.0749 | 30 | 3.459 | infinite | 1.84 | 343 | Multi-Directional
1 | 0.0749 | 50 | 1 | 0.2997 | 0.0749 | 30 | 3.631 | infinite | 1.823 | 344 | Multi-Directional
1 | 0.0749 | 50 | 1 | 0.2997 | 0.0749 | 45 | 0.4239 | infinite | 4.187 | 302 | Uni-Directional
1 | 0.0749 | 50 | 1 | 0.2997 | 0.0749 | 45 | 0.6358 | infinite | 3.012 | 303 | Multi-Directional
1 | 0.0749 | 50 | 1 | 0.2997 | 0.0749 | 45 | 0.847 | infinite | 2.439 | 301 | Multi-Directional
1 | 0.0749 | 50 | 1 | 0.2997 | 0.0749 | 45 | 1.059 | infinite | 2.284 | 299 | Multi-Directional
1 | 0.0749 | 50 | 1 | 0.2997 | 0.0749 | 45 | 1.271 | infinite | 2.183 | 348 | Multi-Directional
1 | 0.0749 | 50 | 1 | 0.2997 | 0.0749 | 45 | 1.483 | infinite | 2.053 | 314 | Multi-Directional
1 | 0.0749 | 50 | 1 | 0.2997 | 0.0749 | 45 | 1.695 | infinite | 2.113 | 360 | Multi-Directional
1 | 0.0749 | 50 | 1 | 0.2997 | 0.0749 | 45 | 1.907 | infinite | 1.944 | 342 | Multi-Directional
1 | 0.0749 | 50 | 1 | 0.2997 | 0.0749 | 45 | 2.119 | infinite | 1.906 | 308 | Multi-Directional
1 | 0.0749 | 50 | 1 | 0.2997 | 0.0749 | 45 | 2.331 | infinite | 1.9345 | 348 | Multi-Directional
1 | 0.0749 | 50 | 1 | 0.2997 | 0.0749 | 45 | 2.543 | infinite | 1.426 | 360 | Multi-Directional
1 | 0.0749 | 50 | 1 | 0.2997 | 0.0749 | 45 | 2.755 | infinite | 1.934 | 360 | Multi-Directional
1 | 0.0749 | 50 | 1 | 0.2997 | 0.0749 | 45 | 2.967 | infinite | 1.847 | 344 | Multi-Directional
1 | 0.0749 | 50 | 1 | 0.2997 | 0.0749 | 45 | 3.179 | infinite | 1.813 | 310 | Multi-Directional
1 | 0.0749 | 50 | 1 | 0.2997 | 0.0749 | 45 | 3.391 | infinite | 1.843 | 348 | Multi-Directional
1 | 0.0749 | 50 | 1 | 0.2997 | 0.0749 | 45 | 3.603 | infinite | 1.8021 | 202 | Multi-Directional
1 | 0.0749 | 50 | 1 | 0.2997 | 0.0749 | 45 | 3.815 | infinite | 1.8437 | 354 | Multi-Directional
1 | 0.0749 | 50 | 1 | 0.2997 | 0.0749 | 45 | 4.027 | infinite | 1.799 | 345 | Multi-Directional
1 | 0.0749 | 50 | 1 | 0.2997 | 0.0749 | 45 | 4.239 | infinite | 1.802 | 360 | Multi-Directional
1 | 0.0749 | 50 | 1 | 0.2997 | 0.0749 | 45 | 4.45 | infinite | 1.795 | 349 | Multi-Directional
1 | 0.0749 | 50 | 1 | 0.2997 | 0.2997 | 15 | 0.31208 | infinite | 4.568 | 180 | Uni-Directional
1 | 0.0749 | 50 | 1 | 0.2997 | 0.2997 | 15 | 0.4681 | infinite | 0.319 | 180 | Multi-Directional
1 | 0.0749 | 50 | 1 | 0.2997 | 0.2997 | 15 | 0.6241 | infinite | 0.146 | 305 | Multi-Directional
1 | 0.0749 | 50 | 1 | 0.2997 | 0.2997 | 15 | 0.7802 | infinite | 0.0872 | 313 | Multi-Directional
1 | 0.0749 | 50 | 1 | 0.2997 | 0.2997 | 15 | 0.93625 | infinite | 0.0556 | 318 | Multi-Directional
1 | 0.0749 | 50 | 1 | 0.2997 | 0.2997 | 15 | 1.0923 | infinite | 0.0389 | 322 | Multi-Directional
1 | 0.0749 | 50 | 1 | 0.2997 | 0.2997 | 15 | 1.2483 | infinite | 0.0297 | 324 | Multi-Directional
1 | 0.0749 | 50 | 1 | 0.2997 | 0.2997 | 15 | 1.4044 | infinite | 0.0241 | 326 | Multi-Directional
1 | 0.0749 | 50 | 1 | 0.2997 | 0.2997 | 15 | 1.5604 | infinite | 0.0205 | 327 | Multi-Directional
1 | 0.0749 | 50 | 1 | 0.2997 | 0.2997 | 15 | 1.7165 | infinite | 0.0181 | 328 | Multi-Directional
1 | 0.0749 | 50 | 1 | 0.2997 | 0.2997 | 15 | 1.8725 | infinite | 0.0164 | 329 | Multi-Directional
1 | 0.0749 | 50 | 1 | 0.2997 | 0.2997 | 15 | 2.0285 | infinite | 0.0153 | 210 | Multi-Directional
1 | 0.0749 | 50 | 1 | 0.2997 | 0.2997 | 15 | 2.1846 | infinite | 0.0143 | 209 | Multi-Directional
1 | 0.0749 | 50 | 1 | 0.2997 | 0.2997 | 15 | 2.3406 | infinite | 0.0136 | 208 | Multi-Directional
1 | 0.0749 | 50 | 1 | 0.2997 | 0.2997 | 15 | 2.4967 | infinite | 0.0131 | 207 | Multi-Directional
1 | 0.0749 | 50 | 1 | 0.2997 | 0.2997 | 15 | 2.6527 | infinite | 0.0129 | 360 | Multi-Directional
1 | 0.0749 | 50 | 1 | 0.2997 | 0.2997 | 15 | 2.8087 | infinite | 0.0126 | 360 | Multi-Directional
1 | 0.0749 | 50 | 1 | 0.2997 | 0.2997 | 15 | 2.9648 | infinite | 0.0123 | 355 | Multi-Directional
1 | 0.0749 | 50 | 1 | 0.2997 | 0.2997 | 15 | 3.1208 | infinite | 0.012009 | 353 | Multi-Directional
1 | 0.0749 | 50 | 1 | 0.2997 | 0.2997 | 15 | 3.2769 | infinite | 0.0117 | 351 | Multi-Directional
1 | 0.0749 | 50 | 1 | 0.2997 | 0.2997 | 20 | 0.3189 | infinite | 6.838 | 360 | Uni-Directional
1 | 0.0749 | 50 | 1 | 0.2997 | 0.2997 | 20 | 0.4783 | infinite | 3.901 | 270 | Multi-Directional
1 | 0.0749 | 50 | 1 | 0.2997 | 0.2997 | 20 | 0.6378 | infinite | 3.324 | 241 | Multi-Directional
1 | 0.0749 | 50 | 1 | 0.2997 | 0.2997 | 20 | 0.7972 | infinite | 3.152 | 231 | Multi-Directional
1 | 0.0749 | 50 | 1 | 0.2997 | 0.2997 | 20 | 0.9567 | infinite | 2.965 | 225 | Multi-Directional
1 | 0.0749 | 50 | 1 | 0.2997 | 0.2997 | 20 | 1.1161 | infinite | 2.989 | 360 | Multi-Directional
1 | 0.0749 | 50 | 1 | 0.2997 | 0.2997 | 20 | 1.2756 | infinite | 2.964 | 360 | Multi-Directional
1 | 0.0749 | 50 | 1 | 0.2997 | 0.2997 | 20 | 1.435 | infinite | 2.845 | 360 | Multi-Directional
1 | 0.0749 | 50 | 1 | 0.2997 | 0.2997 | 20 | 1.5945 | infinite | 2.666 | 353 | Multi-Directional
1 | 0.0749 | 50 | 1 | 0.2997 | 0.2997 | 20 | 1.7539 | infinite | 2.526 | 349 | Multi-Directional
1 | 0.0749 | 50 | 1 | 0.2997 | 0.2997 | 20 | 1.9134 | infinite | 2.421 | 346 | Multi-Directional
1 | 0.0749 | 50 | 1 | 0.2997 | 0.2997 | 20 | 2.072 | infinite | 2.339 | 345 | Multi-Directional
1 | 0.0749 | 50 | 1 | 0.2997 | 0.2997 | 20 | 2.232 | infinite | 2.277 | 344 | Multi-Directional
1 | 0.0749 | 50 | 1 | 0.2997 | 0.2997 | 20 | 2.391 | infinite | 2.226 | 342 | Multi-Directional
1 | 0.0749 | 50 | 1 | 0.2997 | 0.2997 | 20 | 2.551 | infinite | 2.183 | 341 | Multi-Directional
1 | 0.0749 | 50 | 1 | 0.2997 | 0.2997 | 20 | 2.7106 | infinite | 2.143 | 339 | Multi-Directional
1 | 0.0749 | 50 | 1 | 0.2997 | 0.2997 | 20 | 2.87 | infinite | 2.117 | 203 | Multi-Directional
1 | 0.0749 | 50 | 1 | 0.2997 | 0.2997 | 20 | 3.029 | infinite | 2.09 | 203 | Multi-Directional
1 | 0.0749 | 50 | 1 | 0.2997 | 0.2997 | 20 | 3.189 | infinite | 2.075 | 202 | Multi-Directional
1 | 0.0749 | 50 | 1 | 0.2997 | 0.2997 | 20 | 3.348 | infinite | 2.051 | 201 | Multi-Directional
1 | 0.0749 | 50 | 1 | 0.2997 | 0.2997 | 30 | 0.3459 | infinite | 5.801 | 360 | Uni-Directional
1 | 0.0749 | 50 | 1 | 0.2997 | 0.2997 | 30 | 0.5188 | infinite | 5.476 | 360 | Multi-Directional
1 | 0.0749 | 50 | 1 | 0.2997 | 0.2997 | 30 | 0.6918 | infinite | 3.919 | 338 | Multi-Directional
1 | 0.0749 | 50 | 1 | 0.2997 | 0.2997 | 30 | 0.864 | infinite | 3.667 | 331 | Multi-Directional
1 | 0.0749 | 50 | 1 | 0.2997 | 0.2997 | 30 | 1.037 | infinite | 3.283 | 329 | Multi-Directional
1 | 0.0749 | 50 | 1 | 0.2997 | 0.2997 | 30 | 1.21 | infinite | 3.001 | 328 | Multi-Directional
1 | 0.0749 | 50 | 1 | 0.2997 | 0.2997 | 30 | 1.383 | infinite | 2.752 | 326 | Multi-Directional
1 | 0.0749 | 50 | 1 | 0.2997 | 0.2997 | 30 | 1.5565 | infinite | 2.872 | 360 | Multi-Directional
1 | 0.0749 | 50 | 1 | 0.2997 | 0.2997 | 30 | 1.7295 | infinite | 2.938 | 356 | Multi-Directional
1 | 0.0749 | 50 | 1 | 0.2997 | 0.2997 | 30 | 1.9024 | infinite | 2.6805 | 347 | Multi-Directional
1 | 0.0749 | 50 | 1 | 0.2997 | 0.2997 | 30 | 2.075 | infinite | 2.523 | 342 | Multi-Directional
1 | 0.0749 | 50 | 1 | 0.2997 | 0.2997 | 30 | 2.248 | infinite | 2.419 | 339 | Multi-Directional
1 | 0.0749 | 50 | 1 | 0.2997 | 0.2997 | 30 | 2.4213 | infinite | 2.347 | 206 | Multi-Directional
1 | 0.0749 | 50 | 1 | 0.2997 | 0.2997 | 30 | 2.594 | infinite | 2.31 | 205 | Multi-Directional
1 | 0.0749 | 50 | 1 | 0.2997 | 0.2997 | 30 | 2.767 | infinite | 2.352 | 360 | Multi-Directional
1 | 0.0749 | 50 | 1 | 0.2997 | 0.2997 | 30 | 2.94 | infinite | 2.319 | 352 | Multi-Directional
1 | 0.0749 | 50 | 1 | 0.2997 | 0.2997 | 30 | 3.113 | infinite | 2.24 | 347 | Multi-Directional
1 | 0.0749 | 50 | 1 | 0.2997 | 0.2997 | 30 | 3.286 | infinite | 2.187 | 344 | Multi-Directional
1 | 0.0749 | 50 | 1 | 0.2997 | 0.2997 | 30 | 3.459 | infinite | 2.16 | 201 | Multi-Directional
1 | 0.0749 | 50 | 1 | 0.2997 | 0.2997 | 30 | 3.631 | infinite | 2.136 | 201 | Multi-Directional
1 | 0.0749 | 50 | 1 | 0.2997 | 0.2997 | 45 | 0.4239 | infinite | 4.92 | 286 | Multi-Directional
1 | 0.0749 | 50 | 1 | 0.2997 | 0.2997 | 45 | 0.6358 | infinite | 5.841 | 360 | Multi-Directional
1 | 0.0749 | 50 | 1 | 0.2997 | 0.2997 | 45 | 0.847 | infinite | 4.15 | 329 | Multi-Directional
1 | 0.0749 | 50 | 1 | 0.2997 | 0.2997 | 45 | 1.059 | infinite | 3.45 | 320 | Multi-Directional
1 | 0.0749 | 50 | 1 | 0.2997 | 0.2997 | 45 | 1.271 | infinite | 3.452 | 344 | Multi-Directional
1 | 0.0749 | 50 | 1 | 0.2997 | 0.2997 | 45 | 1.483 | infinite | 2.997 | 332 | Multi-Directional
1 | 0.0749 | 50 | 1 | 0.2997 | 0.2997 | 45 | 1.695 | infinite | 3.212 | 360 | Multi-Directional
1 | 0.0749 | 50 | 1 | 0.2997 | 0.2997 | 45 | 1.907 | infinite | 2.719 | 340 | Multi-Directional
1 | 0.0749 | 50 | 1 | 0.2997 | 0.2997 | 45 | 2.119 | infinite | 2.503 | 332 | Multi-Directional
1 | 0.0749 | 50 | 1 | 0.2997 | 0.2997 | 45 | 2.331 | infinite | 2.582 | 347 | Multi-Directional
1 | 0.0749 | 50 | 1 | 0.2997 | 0.2997 | 45 | 2.543 | infinite | 2.406 | 338 | Multi-Directional
1 | 0.0749 | 50 | 1 | 0.2997 | 0.2997 | 45 | 2.755 | infinite | 2.5147 | 355 | Multi-Directional
1 | 0.0749 | 50 | 1 | 0.2997 | 0.2997 | 45 | 2.967 | infinite | 2.323 | 343 | Multi-Directional
1 | 0.0749 | 50 | 1 | 0.2997 | 0.2997 | 45 | 3.179 | infinite | 2.26 | 203 | Multi-Directional
1 | 0.0749 | 50 | 1 | 0.2997 | 0.2997 | 45 | 3.391 | infinite | 2.271 | 347 | Multi-Directional
1 | 0.0749 | 50 | 1 | 0.2997 | 0.2997 | 45 | 3.603 | infinite | 2.209 | 201 | Multi-Directional
1 | 0.0749 | 50 | 1 | 0.2997 | 0.2997 | 45 | 3.815 | infinite | 2.237 | 353 | Multi-Directional
1 | 0.0749 | 50 | 1 | 0.2997 | 0.2997 | 45 | 4.027 | infinite | 2.165 | 219 | Multi-Directional
1 | 0.0749 | 50 | 1 | 0.2997 | 0.2997 | 45 | 4.239 | infinite | 2.164 | 360 | Multi-Directional
1 | 0.0749 | 50 | 1 | 0.2997 | 0.2997 | 45 | 4.45 | infinite | 2.122 | 198 | Multi-Directional
1 | 0.0749 | 50 | 1 | 0.2997 | 0.4496 | 15 | 0.31208 | infinite | 0.0051 | 360 | Uni-Directional
1 | 0.0749 | 50 | 1 | 0.2997 | 0.4496 | 15 | 0.4681 | infinite | 0.0233 | 360 | Multi-Directional
1 | 0.0749 | 50 | 1 | 0.2997 | 0.4496 | 15 | 0.6241 | infinite | 0.0529 | 360 | Multi-Directional
1 | 0.0749 | 50 | 1 | 0.2997 | 0.4496 | 15 | 0.7802 | infinite | 0.0751 | 360 | Multi-Directional
1 | 0.0749 | 50 | 1 | 0.2997 | 0.4496 | 15 | 0.93625 | infinite | 0.0834 | 360 | Multi-Directional
1 | 0.0749 | 50 | 1 | 0.2997 | 0.4496 | 15 | 1.0923 | infinite | 0.0791 | 360 | Multi-Directional
1 | 0.0749 | 50 | 1 | 0.2997 | 0.4496 | 15 | 1.2483 | infinite | 0.0693 | 360 | Multi-Directional
1 | 0.0749 | 50 | 1 | 0.2997 | 0.4496 | 15 | 1.4044 | infinite | 0.0593 | 360 | Multi-Directional
1 | 0.0749 | 50 | 1 | 0.2997 | 0.4496 | 15 | 1.5604 | infinite | 0.0509 | 360 | Multi-Directional
1 | 0.0749 | 50 | 1 | 0.2997 | 0.4496 | 15 | 1.7165 | infinite | 0.0445 | 360 | Multi-Directional
1 | 0.0749 | 50 | 1 | 0.2997 | 0.4496 | 15 | 1.8725 | infinite | 0.0396 | 360 | Multi-Directional
1 | 0.0749 | 50 | 1 | 0.2997 | 0.4496 | 15 | 2.0285 | infinite | 0.0358 | 360 | Multi-Directional
1 | 0.0749 | 50 | 1 | 0.2997 | 0.4496 | 15 | 2.1846 | infinite | 0.0327 | 360 | Multi-Directional
1 | 0.0749 | 50 | 1 | 0.2997 | 0.4496 | 15 | 2.3406 | infinite | 0.03004 | 360 | Multi-Directional
1 | 0.0749 | 50 | 1 | 0.2997 | 0.4496 | 15 | 2.4967 | infinite | 0.0276 | 360 | Multi-Directional
1 | 0.0749 | 50 | 1 | 0.2997 | 0.4496 | 15 | 2.6527 | infinite | 0.0254 | 357 | Multi-Directional
1 | 0.0749 | 50 | 1 | 0.2997 | 0.4496 | 15 | 2.8087 | infinite | 0.0235 | 355 | Multi-Directional
1 | 0.0749 | 50 | 1 | 0.2997 | 0.4496 | 15 | 2.9648 | infinite | 0.022 | 353 | Multi-Directional
1 | 0.0749 | 50 | 1 | 0.2997 | 0.4496 | 15 | 3.1208 | infinite | 0.0207 | 352 | Multi-Directional
1 | 0.0749 | 50 | 1 | 0.2997 | 0.4496 | 15 | 3.2769 | infinite | 0.0196 | 351 | Multi-Directional
1 | 0.0749 | 50 | 1 | 0.2997 | 0.4496 | 20 | 0.3189 | infinite | 0.0183 | 360 | Uni-Directional
1 | 0.0749 | 50 | 1 | 0.2997 | 0.4496 | 20 | 0.4783 | infinite | 0.0308 | 180 | Multi-Directional
1 | 0.0749 | 50 | 1 | 0.2997 | 0.4496 | 20 | 0.6378 | infinite | 0.0626 | 360 | Multi-Directional
1 | 0.0749 | 50 | 1 | 0.2997 | 0.4496 | 20 | 0.7972 | infinite | 0.0936 | 350 | Multi-Directional
1 | 0.0749 | 50 | 1 | 0.2997 | 0.4496 | 20 | 0.9567 | infinite | 0.1076 | 349 | Multi-Directional
1 | 0.0749 | 50 | 1 | 0.2997 | 0.4496 | 20 | 1.1161 | infinite | 0.1043 | 348 | Multi-Directional
1 | 0.0749 | 50 | 1 | 0.2997 | 0.4496 | 20 | 1.2756 | infinite | 0.093 | 344 | Multi-Directional
1 | 0.0749 | 50 | 1 | 0.2997 | 0.4496 | 20 | 1.435 | infinite | 0.08008 | 345 | Multi-Directional
1 | 0.0749 | 50 | 1 | 0.2997 | 0.4496 | 20 | 1.5945 | infinite | 0.0683 | 344 | Multi-Directional
1 | 0.0749 | 50 | 1 | 0.2997 | 0.4496 | 20 | 1.7539 | infinite | 0.0586 | 343 | Multi-Directional
1 | 0.0749 | 50 | 1 | 0.2997 | 0.4496 | 20 | 1.9134 | infinite | 0.0507 | 342 | Multi-Directional
1 | 0.0749 | 50 | 1 | 0.2997 | 0.4496 | 20 | 2.072 | infinite | 0.0444 | 342 | Multi-Directional
1 | 0.0749 | 50 | 1 | 0.2997 | 0.4496 | 20 | 2.232 | infinite | 0.0393 | 341 | Multi-Directional
1 | 0.0749 | 50 | 1 | 0.2997 | 0.4496 | 20 | 2.391 | infinite | 0.03503 | 340 | Multi-Directional
1 | 0.0749 | 50 | 1 | 0.2997 | 0.4496 | 20 | 2.551 | infinite | 0.0317 | 340 | Multi-Directional
1 | 0.0749 | 50 | 1 | 0.2997 | 0.4496 | 20 | 2.7106 | infinite | 0.0291 | 203 | Multi-Directional
1 | 0.0749 | 50 | 1 | 0.2997 | 0.4496 | 20 | 2.87 | infinite | 0.0267 | 202 | Multi-Directional
1 | 0.0749 | 50 | 1 | 0.2997 | 0.4496 | 20 | 3.029 | infinite | 0.0249 | 202 | Multi-Directional
1 | 0.0749 | 50 | 1 | 0.2997 | 0.4496 | 20 | 3.189 | infinite | 0.0232 | 201 | Multi-Directional
1 | 0.0749 | 50 | 1 | 0.2997 | 0.4496 | 20 | 3.348 | infinite | 0.0218 | 201 | Multi-Directional
1 | 0.0749 | 50 | 1 | 0.2997 | 0.4496 | 30 | 0.3459 | infinite | 0.0619 | 360 | Uni-Directional
1 | 0.0749 | 50 | 1 | 0.2997 | 0.4496 | 30 | 0.5188 | infinite | 0.0532 | 180 | Multi-Directional
1 | 0.0749 | 50 | 1 | 0.2997 | 0.4496 | 30 | 0.6918 | infinite | 0.0713 | 191 | Multi-Directional
1 | 0.0749 | 50 | 1 | 0.2997 | 0.4496 | 30 | 0.8647 | infinite | 0.0912 | 208 | Multi-Directional
1 | 0.0749 | 50 | 1 | 0.2997 | 0.4496 | 30 | 1.037 | infinite | 0.0981 | 210 | Multi-Directional
1 | 0.0749 | 50 | 1 | 0.2997 | 0.4496 | 30 | 1.2106 | infinite | 0.089 | 210 | Multi-Directional
1 | 0.0749 | 50 | 1 | 0.2997 | 0.4496 | 30 | 1.3836 | infinite | 0.0744 | 209 | Multi-Directional
1 | 0.0749 | 50 | 1 | 0.2997 | 0.4496 | 30 | 1.5565 | infinite | 0.0751 | 360 | Multi-Directional
1 | 0.0749 | 50 | 1 | 0.2997 | 0.4496 | 30 | 1.7295 | infinite | 0.0625 | 352 | Multi-Directional
1 | 0.0749 | 50 | 1 | 0.2997 | 0.4496 | 30 | 1.9024 | infinite | 0.0517 | 345 | Multi-Directional
1 | 0.0749 | 50 | 1 | 0.2997 | 0.4496 | 30 | 2.075 | infinite | 0.0442 | 341 | Multi-Directional
1 | 0.0749 | 50 | 1 | 0.2997 | 0.4496 | 30 | 2.248 | infinite | 0.0382 | 205 | Multi-Directional
1 | 0.0749 | 50 | 1 | 0.2997 | 0.4496 | 30 | 2.4213 | infinite | 0.0339 | 204 | Multi-Directional
1 | 0.0749 | 50 | 1 | 0.2997 | 0.4496 | 30 | 2.594 | infinite | 0.0299 | 203 | Multi-Directional
1 | 0.0749 | 50 | 1 | 0.2997 | 0.4496 | 30 | 2.767 | infinite | 0.027 | 203 | Multi-Directional
1 | 0.0749 | 50 | 1 | 0.2997 | 0.4496 | 30 | 2.94 | infinite | 0.0266 | 355 | Multi-Directional
1 | 0.0749 | 50 | 1 | 0.2997 | 0.4496 | 30 | 3.113 | infinite | 0.0244 | 349 | Multi-Directional
1 | 0.0749 | 50 | 1 | 0.2997 | 0.4496 | 30 | 3.286 | infinite | 0.0228 | 345 | Multi-Directional
1 | 0.0749 | 50 | 1 | 0.2997 | 0.4496 | 30 | 3.459 | infinite | 0.0213 | 201 | Multi-Directional
1 | 0.0749 | 50 | 1 | 0.2997 | 0.4496 | 30 | 3.631 | infinite | 0.0202 | 200 | Multi-Directional
1 | 0.0749 | 50 | 1 | 0.2997 | 0.4496 | 45 | 0.4239 | infinite | 0.034 | 180 | Multi-Directional
1 | 0.0749 | 50 | 1 | 0.2997 | 0.4496 | 45 | 0.6358 | infinite | 0.1166 | 180 | Multi-Directional
1 | 0.0749 | 50 | 1 | 0.2997 | 0.4496 | 45 | 0.847 | infinite | 0.1344 | 198 | Multi-Directional
1 | 0.0749 | 50 | 1 | 0.2997 | 0.4496 | 45 | 1.059 | infinite | 0.1603 | 360 | Multi-Directional
1 | 0.0749 | 50 | 1 | 0.2997 | 0.4496 | 45 | 1.271 | infinite | 0.1299 | 345 | Multi-Directional
1 | 0.0749 | 50 | 1 | 0.2997 | 0.4496 | 45 | 1.483 | infinite | 0.0913 | 208 | Multi-Directional
1 | 0.0749 | 50 | 1 | 0.2997 | 0.4496 | 45 | 1.695 | infinite | 0.0949 | 360 | Multi-Directional
1 | 0.0749 | 50 | 1 | 0.2997 | 0.4496 | 45 | 1.907 | infinite | 0.0682 | 342 | Multi-Directional
1 | 0.0749 | 50 | 1 | 0.2997 | 0.4496 | 45 | 2.119 | infinite | 0.0514 | 205 | Multi-Directional
1 | 0.0749 | 50 | 1 | 0.2997 | 0.4496 | 45 | 2.331 | infinite | 0.0511 | 351 | Multi-Directional
1 | 0.0749 | 50 | 1 | 0.2997 | 0.4496 | 45 | 2.543 | infinite | 0.04005 | 204 | Multi-Directional
1 | 0.0749 | 50 | 1 | 0.2997 | 0.4496 | 45 | 2.755 | infinite | 0.0361 | 360 | Multi-Directional
1 | 0.0749 | 50 | 1 | 0.2997 | 0.4496 | 45 | 2.967 | infinite | 0.0327 | 345 | Multi-Directional
1 | 0.0749 | 50 | 1 | 0.2997 | 0.4496 | 45 | 3.179 | infinite | 0.0285 | 201 | Multi-Directional
1 | 0.0749 | 50 | 1 | 0.2997 | 0.4496 | 45 | 3.391 | infinite | 0.0277 | 352 | Multi-Directional
1 | 0.0749 | 50 | 1 | 0.2997 | 0.4496 | 45 | 3.603 | infinite | 0.0249 | 200 | Multi-Directional
1 | 0.0749 | 50 | 1 | 0.2997 | 0.4496 | 45 | 3.815 | infinite | 0.0234 | 360 | Multi-Directional
1 | 0.0749 | 50 | 1 | 0.2997 | 0.4496 | 45 | 4.027 | infinite | 0.0218 | 347 | Multi-Directional
1 | 0.0749 | 50 | 1 | 0.2997 | 0.4496 | 45 | 4.239 | infinite | 0.0235 | 360 | Multi-Directional
1 | 0.0749 | 50 | 1 | 0.2997 | 0.4496 | 45 | 4.45 | infinite | 0.02207 | 198 | Multi-Directional
1 | 0.0749 | 50 | 1 | 0.2997 | 0.5995 | 15 | 0.31208 | infinite | 6.4 | 360 | Uni-Directional
1 | 0.0749 | 50 | 1 | 0.2997 | 0.5995 | 15 | 0.4681 | infinite | 3.693 | 271 | Multi-Directional
1 | 0.0749 | 50 | 1 | 0.2997 | 0.5995 | 15 | 0.6241 | infinite | 3.065 | 299 | Multi-Directional
1 | 0.0749 | 50 | 1 | 0.2997 | 0.5995 | 15 | 0.7802 | infinite | 2.595 | 222 | Multi-Directional
1 | 0.0749 | 50 | 1 | 0.2997 | 0.5995 | 15 | 0.93625 | infinite | 2.665 | 217 | Multi-Directional
1 | 0.0749 | 50 | 1 | 0.2997 | 0.5995 | 15 | 1.0923 | infinite | 2.726 | 214 | Multi-Directional
1 | 0.0749 | 50 | 1 | 0.2997 | 0.5995 | 15 | 1.2483 | infinite | 2.744 | 212 | Multi-Directional
1 | 0.0749 | 50 | 1 | 0.2997 | 0.5995 | 15 | 1.4044 | infinite | 2.627 | 212 | Multi-Directional
1 | 0.0749 | 50 | 1 | 0.2997 | 0.5995 | 15 | 1.5604 | infinite | 2.692 | 209 | Multi-Directional
1 | 0.0749 | 50 | 1 | 0.2997 | 0.5995 | 15 | 1.7165 | infinite | 2.652 | 207 | Multi-Directional
1 | 0.0749 | 50 | 1 | 0.2997 | 0.5995 | 15 | 1.8725 | infinite | 2.605 | 206 | Multi-Directional
1 | 0.0749 | 50 | 1 | 0.2997 | 0.5995 | 15 | 2.0285 | infinite | 2.578 | 360 | Multi-Directional
1 | 0.0749 | 50 | 1 | 0.2997 | 0.5995 | 15 | 2.1846 | infinite | 2.566 | 360 | Multi-Directional
1 | 0.0749 | 50 | 1 | 0.2997 | 0.5995 | 15 | 2.3406 | infinite | 2.531 | 360 | Multi-Directional
1 | 0.0749 | 50 | 1 | 0.2997 | 0.5995 | 15 | 2.4967 | infinite | 2.479 | 356 | Multi-Directional
1 | 0.0749 | 50 | 1 | 0.2997 | 0.5995 | 15 | 2.6527 | infinite | 2.43 | 354 | Multi-Directional
1 | 0.0749 | 50 | 1 | 0.2997 | 0.5995 | 15 | 2.8087 | infinite | 2.43 | 354 | Multi-Directional
1 | 0.0749 | 50 | 1 | 0.2997 | 0.5995 | 15 | 2.9648 | infinite | 2.386 | 352 | Multi-Directional
1 | 0.0749 | 50 | 1 | 0.2997 | 0.5995 | 15 | 3.1208 | infinite | 2.347 | 351 | Multi-Directional
1 | 0.0749 | 50 | 1 | 0.2997 | 0.5995 | 15 | 3.2769 | infinite | 2.311 | 350 | Multi-Directional
1 | 0.0749 | 50 | 1 | 0.2997 | 0.5995 | 20 | 0.3189 | infinite | 6.861 | 360 | Uni-Directional
1 | 0.0749 | 50 | 1 | 0.2997 | 0.5995 | 20 | 0.4783 | infinite | 3.75 | 342 | Multi-Directional
1 | 0.0749 | 50 | 1 | 0.2997 | 0.5995 | 20 | 0.6378 | infinite | 3.039 | 241 | Multi-Directional
1 | 0.0749 | 50 | 1 | 0.2997 | 0.5995 | 20 | 0.7972 | infinite | 2.729 | 229 | Multi-Directional
1 | 0.0749 | 50 | 1 | 0.2997 | 0.5995 | 20 | 0.9567 | infinite | 3.011 | 360 | Multi-Directional
1 | 0.0749 | 50 | 1 | 0.2997 | 0.5995 | 20 | 1.1161 | infinite | 3.248 | 360 | Multi-Directional
1 | 0.0749 | 50 | 1 | 0.2997 | 0.5995 | 20 | 1.2756 | infinite | 3.266 | 360 | Multi-Directional
1 | 0.0749 | 50 | 1 | 0.2997 | 0.5995 | 20 | 1.435 | infinite | 3.211 | 349 | Multi-Directional
1 | 0.0749 | 50 | 1 | 0.2997 | 0.5995 | 20 | 1.5945 | infinite | 3.132 | 346 | Multi-Directional
1 | 0.0749 | 50 | 1 | 0.2997 | 0.5995 | 20 | 1.7539 | infinite | 3.043 | 344 | Multi-Directional
1 | 0.0749 | 50 | 1 | 0.2997 | 0.5995 | 20 | 1.9134 | infinite | 2.958 | 343 | Multi-Directional
1 | 0.0749 | 50 | 1 | 0.2997 | 0.5995 | 20 | 2.072 | infinite | 2.877 | 342 | Multi-Directional
1 | 0.0749 | 50 | 1 | 0.2997 | 0.5995 | 20 | 2.232 | infinite | 2.803 | 341 | Multi-Directional
1 | 0.0749 | 50 | 1 | 0.2997 | 0.5995 | 20 | 2.391 | infinite | 2.73 | 340 | Multi-Directional
1 | 0.0749 | 50 | 1 | 0.2997 | 0.5995 | 20 | 2.551 | infinite | 2.672 | 340 | Multi-Directional
1 | 0.0749 | 50 | 1 | 0.2997 | 0.5995 | 20 | 2.7106 | infinite | 2.633 | 203 | Multi-Directional
1 | 0.0749 | 50 | 1 | 0.2997 | 0.5995 | 20 | 2.87 | infinite | 2.59 | 202 | Multi-Directional
1 | 0.0749 | 50 | 1 | 0.2997 | 0.5995 | 20 | 3.029 | infinite | 2.542 | 202 | Multi-Directional
1 | 0.0749 | 50 | 1 | 0.2997 | 0.5995 | 20 | 3.189 | infinite | 2.509 | 202 | Multi-Directional
1 | 0.0749 | 50 | 1 | 0.2997 | 0.5995 | 20 | 3.348 | infinite | 2.46 | 201 | Multi-Directional
1 | 0.0749 | 50 | 1 | 0.2997 | 0.5995 | 30 | 0.3459 | infinite | 5.853 | 360 | Uni-Directional
1 | 0.0749 | 50 | 1 | 0.2997 | 0.5995 | 30 | 0.5188 | infinite | 4.916 | 360 | Multi-Directional
1 | 0.0749 | 50 | 1 | 0.2997 | 0.5995 | 30 | 0.6918 | infinite | 3.393 | 335 | Multi-Directional
1 | 0.0749 | 50 | 1 | 0.2997 | 0.5995 | 30 | 0.8647 | infinite | 2.906 | 328 | Multi-Directional
1 | 0.0749 | 50 | 1 | 0.2997 | 0.5995 | 30 | 1.037 | infinite | 2.963 | 325 | Multi-Directional
1 | 0.0749 | 50 | 1 | 0.2997 | 0.5995 | 30 | 1.2106 | infinite | 3.082 | 215 | Multi-Directional
1 | 0.0749 | 50 | 1 | 0.2997 | 0.5995 | 30 | 1.3836 | infinite | 3.245 | 360 | Multi-Directional
1 | 0.0749 | 50 | 1 | 0.2997 | 0.5995 | 30 | 1.5565 | infinite | 3.97 | 360 | Multi-Directional
1 | 0.0749 | 50 | 1 | 0.2997 | 0.5995 | 30 | 1.7295 | infinite | 3.668 | 349 | Multi-Directional
1 | 0.0749 | 50 | 1 | 0.2997 | 0.5995 | 30 | 1.9024 | infinite | 3.411 | 343 | Multi-Directional
1 | 0.0749 | 50 | 1 | 0.2997 | 0.5995 | 30 | 2.075 | infinite | 3.224 | 340 | Multi-Directional
1 | 0.0749 | 50 | 1 | 0.2997 | 0.5995 | 30 | 2.248 | infinite | 3.108 | 205 | Multi-Directional
1 | 0.0749 | 50 | 1 | 0.2997 | 0.5995 | 30 | 2.4213 | infinite | 3.055 | 204 | Multi-Directional
1 | 0.0749 | 50 | 1 | 0.2997 | 0.5995 | 30 | 2.594 | infinite | 2.973 | 203 | Multi-Directional
1 | 0.0749 | 50 | 1 | 0.2997 | 0.5995 | 30 | 2.767 | infinite | 3.149 | 360 | Multi-Directional
1 | 0.0749 | 50 | 1 | 0.2997 | 0.5995 | 30 | 2.94 | infinite | 2.974 | 350 | Multi-Directional
1 | 0.0749 | 50 | 1 | 0.2997 | 0.5995 | 30 | 3.113 | infinite | 2.844 | 346 | Multi-Directional
1 | 0.0749 | 50 | 1 | 0.2997 | 0.5995 | 30 | 3.286 | infinite | 2.759 | 201 | Multi-Directional
1 | 0.0749 | 50 | 1 | 0.2997 | 0.5995 | 30 | 3.459 | infinite | 2.723 | 200 | Multi-Directional
1 | 0.0749 | 50 | 1 | 0.2997 | 0.5995 | 30 | 3.631 | infinite | 2.685 | 200 | Multi-Directional
1 | 0.0749 | 50 | 1 | 0.2997 | 0.5995 | 45 | 0.4239 | infinite | 4.814 | 287 | Multi-Directional
1 | 0.0749 | 50 | 1 | 0.2997 | 0.5995 | 45 | 0.6358 | infinite | 4.489 | 360 | Multi-Directional
1 | 0.0749 | 50 | 1 | 0.2997 | 0.5995 | 45 | 0.847 | infinite | 3.149 | 326 | Multi-Directional
1 | 0.0749 | 50 | 1 | 0.2997 | 0.5995 | 45 | 1.059 | infinite | 3.969 | 360 | Multi-Directional
1 | 0.0749 | 50 | 1 | 0.2997 | 0.5995 | 45 | 1.271 | infinite | 3.729 | 339 | Multi-Directional
1 | 0.0749 | 50 | 1 | 0.2997 | 0.5995 | 45 | 1.483 | infinite | 3.454 | 329 | Multi-Directional
1 | 0.0749 | 50 | 1 | 0.2997 | 0.5995 | 45 | 1.695 | infinite | 4.122 | 351 | Multi-Directional
1 | 0.0749 | 50 | 1 | 0.2997 | 0.5995 | 45 | 1.907 | infinite | 3.497 | 338 | Multi-Directional
1 | 0.0749 | 50 | 1 | 0.2997 | 0.5995 | 45 | 2.119 | infinite | 3.598 | 360 | Multi-Directional
1 | 0.0749 | 50 | 1 | 0.2997 | 0.5995 | 45 | 2.331 | infinite | 3.422 | 344 | Multi-Directional
1 | 0.0749 | 50 | 1 | 0.2997 | 0.5995 | 45 | 2.543 | infinite | 3.085 | 203 | Multi-Directional
1 | 0.0749 | 50 | 1 | 0.2997 | 0.5995 | 45 | 2.755 | infinite | 3.351 | 352 | Multi-Directional
1 | 0.0749 | 50 | 1 | 0.2997 | 0.5995 | 45 | 2.967 | infinite | 3.002 | 342 | Multi-Directional
1 | 0.0749 | 50 | 1 | 0.2997 | 0.5995 | 45 | 3.179 | infinite | 3.103 | 360 | Multi-Directional
1 | 0.0749 | 50 | 1 | 0.2997 | 0.5995 | 45 | 3.391 | infinite | 2.929 | 346 | Multi-Directional
1 | 0.0749 | 50 | 1 | 0.2997 | 0.5995 | 45 | 3.603 | infinite | 2.858 | 200 | Multi-Directional
1 | 0.0749 | 50 | 1 | 0.2997 | 0.5995 | 45 | 3.815 | infinite | 2.865 | 351 | Multi-Directional
1 | 0.0749 | 50 | 1 | 0.2997 | 0.5995 | 45 | 4.027 | infinite | 2.766 | 199 | Multi-Directional
1 | 0.0749 | 50 | 1 | 0.2997 | 0.5995 | 45 | 4.239 | infinite | 2.806 | 360 | Multi-Directional
1 | 0.0749 | 50 | 1 | 0.2997 | 0.5995 | 45 | 4.45 | infinite | 2.678 | 198 | Multi-Directional
1 | 0.0749 | 50 | 1 | 0.5995 | 0.1498 | 15 | 0.62 | infinite | 4.66 | 321 | Uni-Directional
1 | 0.0749 | 50 | 1 | 0.5995 | 0.1498 | 15 | 0.93 | infinite | 3.202 | 306 | Multi-Directional
1 | 0.0749 | 50 | 1 | 0.5995 | 0.1498 | 15 | 1.241 | infinite | 2.453 | 318 | Multi-Directional
1 | 0.0749 | 50 | 1 | 0.5995 | 0.1498 | 15 | 1.551 | infinite | 2.219 | 323 | Multi-Directional
1 | 0.0749 | 50 | 1 | 0.5995 | 0.1498 | 15 | 1.861 | infinite | 2.096 | 326 | Multi-Directional
1 | 0.0749 | 50 | 1 | 0.5995 | 0.1498 | 15 | 2.171 | infinite | 2.079 | 360 | Multi-Directional
1 | 0.0749 | 50 | 1 | 0.5995 | 0.1498 | 15 | 2.482 | infinite | 2.116 | 360 | Multi-Directional
1 | 0.0749 | 50 | 1 | 0.5995 | 0.1498 | 15 | 2.792 | infinite | 2.081 | 360 | Multi-Directional
1 | 0.0749 | 50 | 1 | 0.5995 | 0.1498 | 15 | 3.102 | infinite | 2.013 | 354 | Multi-Directional
1 | 0.0749 | 50 | 1 | 0.5995 | 0.1498 | 15 | 3.412 | infinite | 1.964 | 351 | Multi-Directional
1 | 0.0749 | 50 | 1 | 0.5995 | 0.1498 | 15 | 3.723 | infinite | 1.926 | 349 | Multi-Directional
1 | 0.0749 | 50 | 1 | 0.5995 | 0.1498 | 15 | 4.033 | infinite | 1.897 | 348 | Multi-Directional
1 | 0.0749 | 50 | 1 | 0.5995 | 0.1498 | 15 | 4.343 | infinite | 1.874 | 347 | Multi-Directional
1 | 0.0749 | 50 | 1 | 0.5995 | 0.1498 | 15 | 4.653 | infinite | 1.855 | 346 | Multi-Directional
1 | 0.0749 | 50 | 1 | 0.5995 | 0.1498 | 15 | 4.964 | infinite | 1.836 | 345 | Multi-Directional
1 | 0.0749 | 50 | 1 | 0.5995 | 0.1498 | 15 | 5.274 | infinite | 1.826 | 345 | Multi-Directional
1 | 0.0749 | 50 | 1 | 0.5995 | 0.1498 | 15 | 5.584 | infinite | 1.817 | 197 | Multi-Directional
1 | 0.0749 | 50 | 1 | 0.5995 | 0.1498 | 15 | 5.894 | infinite | 1.805 | 197 | Multi-Directional
1 | 0.0749 | 50 | 1 | 0.5995 | 0.1498 | 15 | 6.205 | infinite | 1.802 | 198 | Multi-Directional
1 | 0.0749 | 50 | 1 | 0.5995 | 0.1498 | 15 | 6.515 | infinite | 1.792 | 196 | Multi-Directional
1 | 0.0749 | 50 | 1 | 0.5995 | 0.1498 | 20 | 0.638 | infinite | 7.034 | 360 | Uni-Directional
1 | 0.0749 | 50 | 1 | 0.5995 | 0.1498 | 20 | 0.957 | infinite | 4.396 | 360 | Multi-Directional
1 | 0.0749 | 50 | 1 | 0.5995 | 0.1498 | 20 | 1.276 | infinite | 3.428 | 360 | Multi-Directional
1 | 0.0749 | 50 | 1 | 0.5995 | 0.1498 | 20 | 1.595 | infinite | 2.72 | 351 | Multi-Directional
1 | 0.0749 | 50 | 1 | 0.5995 | 0.1498 | 20 | 1.914 | infinite | 2.364 | 344 | Multi-Directional
1 | 0.0749 | 50 | 1 | 0.5995 | 0.1498 | 20 | 2.233 | infinite | 2.187 | 342 | Multi-Directional
1 | 0.0749 | 50 | 1 | 0.5995 | 0.1498 | 20 | 2.552 | infinite | 2.086 | 340 | Multi-Directional
1 | 0.0749 | 50 | 1 | 0.5995 | 0.1498 | 20 | 2.871 | infinite | 2.013 | 339 | Multi-Directional
1 | 0.0749 | 50 | 1 | 0.5995 | 0.1498 | 20 | 3.19 | infinite | 1.961 | 338 | Multi-Directional
1 | 0.0749 | 50 | 1 | 0.5995 | 0.1498 | 20 | 3.509 | infinite | 1.929 | 202 | Multi-Directional
1 | 0.0749 | 50 | 1 | 0.5995 | 0.1498 | 20 | 3.828 | infinite | 2.015 | 360 | Multi-Directional
1 | 0.0749 | 50 | 1 | 0.5995 | 0.1498 | 20 | 4.147 | infinite | 1.971 | 352 | Multi-Directional
1 | 0.0749 | 50 | 1 | 0.5995 | 0.1498 | 20 | 4.466 | infinite | 1.929 | 350 | Multi-Directional
1 | 0.0749 | 50 | 1 | 0.5995 | 0.1498 | 20 | 4.785 | infinite | 1.895 | 348 | Multi-Directional
1 | 0.0749 | 50 | 1 | 0.5995 | 0.1498 | 20 | 5.104 | infinite | 1.873 | 346 | Multi-Directional
1 | 0.0749 | 50 | 1 | 0.5995 | 0.1498 | 20 | 5.423 | infinite | 1.851 | 345 | Multi-Directional
1 | 0.0749 | 50 | 1 | 0.5995 | 0.1498 | 20 | 5.742 | infinite | 1.84 | 197 | Multi-Directional
1 | 0.0749 | 50 | 1 | 0.5995 | 0.1498 | 20 | 6.061 | infinite | 1.833 | 198 | Multi-Directional
1 | 0.0749 | 50 | 1 | 0.5995 | 0.1498 | 20 | 6.38 | infinite | 1.855 | 360 | Multi-Directional
1 | 0.0749 | 50 | 1 | 0.5995 | 0.1498 | 20 | 6.699 | infinite | 1.838 | 354 | Multi-Directional
1 | 0.0749 | 50 | 1 | 0.5995 | 0.1498 | 30 | 0.691 | infinite | 4.744 | 310 | Multi-Directional
1 | 0.0749 | 50 | 1 | 0.5995 | 0.1498 | 30 | 1.036 | infinite | 3.4 | 321 | Multi-Directional
1 | 0.0749 | 50 | 1 | 0.5995 | 0.1498 | 30 | 1.382 | infinite | 3.012 | 360 | Multi-Directional
1 | 0.0749 | 50 | 1 | 0.5995 | 0.1498 | 30 | 1.727 | infinite | 2.636 | 347 | Multi-Directional
1 | 0.0749 | 50 | 1 | 0.5995 | 0.1498 | 30 | 2.073 | infinite | 2.303 | 338 | Multi-Directional
1 | 0.0749 | 50 | 1 | 0.5995 | 0.1498 | 30 | 2.418 | infinite | 2.14 | 334 | Multi-Directional
1 | 0.0749 | 50 | 1 | 0.5995 | 0.1498 | 30 | 2.764 | infinite | 2.274 | 353 | Multi-Directional
1 | 0.0749 | 50 | 1 | 0.5995 | 0.1498 | 30 | 3.109 | infinite | 2.084 | 344 | Multi-Directional
1 | 0.0749 | 50 | 1 | 0.5995 | 0.1498 | 30 | 3.455 | infinite | 1.995 | 340 | Multi-Directional
1 | 0.0749 | 50 | 1 | 0.5995 | 0.1498 | 30 | 3.8 | infinite | 2.1135 | 360 | Multi-Directional
1 | 0.0749 | 50 | 1 | 0.5995 | 0.1498 | 30 | 4.146 | infinite | 1.993 | 348 | Multi-Directional
1 | 0.0749 | 50 | 1 | 0.5995 | 0.1498 | 30 | 4.491 | infinite | 1.922 | 344 | Multi-Directional
1 | 0.0749 | 50 | 1 | 0.5995 | 0.1498 | 30 | 4.837 | infinite | 1.965 | 360 | Multi-Directional
1 | 0.0749 | 50 | 1 | 0.5995 | 0.1498 | 30 | 5.182 | infinite | 1.937 | 351 | Multi-Directional
1 | 0.0749 | 50 | 1 | 0.5995 | 0.1498 | 30 | 5.528 | infinite | 1.887 | 346 | Multi-Directional
1 | 0.0749 | 50 | 1 | 0.5995 | 0.1498 | 30 | 5.873 | infinite | 1.851 | 343 | Multi-Directional
1 | 0.0749 | 50 | 1 | 0.5995 | 0.1498 | 30 | 6.219 | infinite | 1.897 | 353 | Multi-Directional
1 | 0.0749 | 50 | 1 | 0.5995 | 0.1498 | 30 | 6.564 | infinite | 1.856 | 348 | Multi-Directional
1 | 0.0749 | 50 | 1 | 0.5995 | 0.1498 | 30 | 6.91 | infinite | 1.835 | 197 | Multi-Directional
1 | 0.0749 | 50 | 1 | 0.5995 | 0.1498 | 30 | 7.255 | infinite | 1.868 | 356 | Multi-Directional
1 | 0.0749 | 50 | 1 | 0.5995 | 0.1498 | 45 | 0.847 | infinite | 4.63 | 311 | Multi-Directional
1 | 0.0749 | 50 | 1 | 0.5995 | 0.1498 | 45 | 1.271 | infinite | 3.202 | 331 | Multi-Directional
1 | 0.0749 | 50 | 1 | 0.5995 | 0.1498 | 45 | 1.695 | infinite | 2.682 | 341 | Multi-Directional
1 | 0.0749 | 50 | 1 | 0.5995 | 0.1498 | 45 | 2.119 | infinite | 2.418 | 349 | Multi-Directional
1 | 0.0749 | 50 | 1 | 0.5995 | 0.1498 | 45 | 2.543 | infinite | 2.246 | 333 | Multi-Directional
1 | 0.0749 | 50 | 1 | 0.5995 | 0.1498 | 45 | 2.967 | infinite | 2.174 | 338 | Multi-Directional
1 | 0.0749 | 50 | 1 | 0.5995 | 0.1498 | 45 | 3.391 | infinite | 2.112 | 342 | Multi-Directional
1 | 0.0749 | 50 | 1 | 0.5995 | 0.1498 | 45 | 3.815 | infinite | 2.047 | 345 | Multi-Directional
1 | 0.0749 | 50 | 1 | 0.5995 | 0.1498 | 45 | 4.239 | infinite | 1.995 | 349 | Multi-Directional
1 | 0.0749 | 50 | 1 | 0.5995 | 0.1498 | 45 | 4.662 | infinite | 1.961 | 339 | Multi-Directional
1 | 0.0749 | 50 | 1 | 0.5995 | 0.1498 | 45 | 5.086 | infinite | 1.931 | 341 | Multi-Directional
1 | 0.0749 | 50 | 1 | 0.5995 | 0.1498 | 45 | 5.51 | infinite | 1.92 | 344 | Multi-Directional
1 | 0.0749 | 50 | 1 | 0.5995 | 0.1498 | 45 | 5.934 | infinite | 1.892 | 347 | Multi-Directional
1 | 0.0749 | 50 | 1 | 0.5995 | 0.1498 | 45 | 6.358 | infinite | 1.874 | 349 | Multi-Directional
1 | 0.0749 | 50 | 1 | 0.5995 | 0.1498 | 45 | 6.782 | infinite | 1.856 | 352 | Multi-Directional
1 | 0.0749 | 50 | 1 | 0.5995 | 0.1498 | 45 | 7.206 | infinite | 1.844 | 343 | Multi-Directional
1 | 0.0749 | 50 | 1 | 0.5995 | 0.1498 | 45 | 7.63 | infinite | 1.837 | 345 | Multi-Directional
1 | 0.0749 | 50 | 1 | 0.5995 | 0.1498 | 45 | 8.054 | infinite | 1.827 | 347 | Multi-Directional
1 | 0.0749 | 50 | 1 | 0.5995 | 0.1498 | 45 | 8.478 | infinite | 1.816 | 349 | Multi-Directional
1 | 0.0749 | 50 | 1 | 0.5995 | 0.1498 | 45 | 8.901 | infinite | 1.807 | 343 | Multi-Directional
1 | 0.0749 | 50 | 1 | 0.5995 | 0.0749 | 15 | 0.62 | infinite | 5.595 | 360 | Uni-Directional
1 | 0.0749 | 50 | 1 | 0.5995 | 0.0749 | 15 | 0.93 | infinite | 2.461 | 268 | Multi-Directional
1 | 0.0749 | 50 | 1 | 0.5995 | 0.0749 | 15 | 1.241 | infinite | 2.035 | 320 | Multi-Directional
1 | 0.0749 | 50 | 1 | 0.5995 | 0.0749 | 15 | 1.551 | infinite | 1.979 | 324 | Multi-Directional
1 | 0.0749 | 50 | 1 | 0.5995 | 0.0749 | 15 | 1.861 | infinite | 1.935 | 327 | Multi-Directional
1 | 0.0749 | 50 | 1 | 0.5995 | 0.0749 | 15 | 2.171 | infinite | 1.9 | 211 | Multi-Directional
1 | 0.0749 | 50 | 1 | 0.5995 | 0.0749 | 15 | 2.482 | infinite | 1.971 | 360 | Multi-Directional
1 | 0.0749 | 50 | 1 | 0.5995 | 0.0749 | 15 | 2.792 | infinite | 1.993 | 356 | Multi-Directional
1 | 0.0749 | 50 | 1 | 0.5995 | 0.0749 | 15 | 3.102 | infinite | 1.96 | 358 | Multi-Directional
1 | 0.0749 | 50 | 1 | 0.5995 | 0.0749 | 15 | 3.412 | infinite | 1.915 | 353 | Multi-Directional
1 | 0.0749 | 50 | 1 | 0.5995 | 0.0749 | 15 | 3.723 | infinite | 1.88 | 351 | Multi-Directional
1 | 0.0749 | 50 | 1 | 0.5995 | 0.0749 | 15 | 4.033 | infinite | 1.855 | 349 | Multi-Directional
1 | 0.0749 | 50 | 1 | 0.5995 | 0.0749 | 15 | 4.343 | infinite | 1.834 | 348 | Multi-Directional
1 | 0.0749 | 50 | 1 | 0.5995 | 0.0749 | 15 | 4.653 | infinite | 1.818 | 347 | Multi-Directional
1 | 0.0749 | 50 | 1 | 0.5995 | 0.0749 | 15 | 4.964 | infinite | 1.804 | 346 | Multi-Directional
1 | 0.0749 | 50 | 1 | 0.5995 | 0.0749 | 15 | 5.274 | infinite | 1.791 | 346 | Multi-Directional
1 | 0.0749 | 50 | 1 | 0.5995 | 0.0749 | 15 | 5.584 | infinite | 1.783 | 345 | Multi-Directional
1 | 0.0749 | 50 | 1 | 0.5995 | 0.0749 | 15 | 5.894 | infinite | 1.773 | 345 | Multi-Directional
1 | 0.0749 | 50 | 1 | 0.5995 | 0.0749 | 15 | 6.205 | infinite | 1.766 | 344 | Multi-Directional
1 | 0.0749 | 50 | 1 | 0.5995 | 0.0749 | 15 | 6.515 | infinite | 1.761 | 196 | Multi-Directional
1 | 0.0749 | 50 | 1 | 0.5995 | 0.0749 | 20 | 0.638 | infinite | 5.804 | 360 | Uni-Directional
1 | 0.0749 | 50 | 1 | 0.5995 | 0.0749 | 20 | 0.957 | infinite | 3.168 | 360 | Multi-Directional
1 | 0.0749 | 50 | 1 | 0.5995 | 0.0749 | 20 | 1.276 | infinite | 2.857 | 360 | Multi-Directional
1 | 0.0749 | 50 | 1 | 0.5995 | 0.0749 | 20 | 1.595 | infinite | 2.473 | 360 | Multi-Directional
1 | 0.0749 | 50 | 1 | 0.5995 | 0.0749 | 20 | 1.914 | infinite | 2.16 | 347 | Multi-Directional
1 | 0.0749 | 50 | 1 | 0.5995 | 0.0749 | 20 | 2.233 | infinite | 2.016 | 343 | Multi-Directional
1 | 0.0749 | 50 | 1 | 0.5995 | 0.0749 | 20 | 2.552 | infinite | 1.937 | 341 | Multi-Directional
1 | 0.0749 | 50 | 1 | 0.5995 | 0.0749 | 20 | 2.871 | infinite | 1.886 | 340 | Multi-Directional
1 | 0.0749 | 50 | 1 | 0.5995 | 0.0749 | 20 | 3.19 | infinite | 1.848 | 339 | Multi-Directional
1 | 0.0749 | 50 | 1 | 0.5995 | 0.0749 | 20 | 3.509 | infinite | 1.821 | 338 | Multi-Directional
1 | 0.0749 | 50 | 1 | 0.5995 | 0.0749 | 20 | 3.828 | infinite | 1.899 | 360 | Multi-Directional
1 | 0.0749 | 50 | 1 | 0.5995 | 0.0749 | 20 | 4.147 | infinite | 1.895 | 356 | Multi-Directional
1 | 0.0749 | 50 | 1 | 0.5995 | 0.0749 | 20 | 4.466 | infinite | 1.857 | 351 | Multi-Directional
1 | 0.0749 | 50 | 1 | 0.5995 | 0.0749 | 20 | 4.785 | infinite | 1.828 | 349 | Multi-Directional
1 | 0.0749 | 50 | 1 | 0.5995 | 0.0749 | 20 | 5.104 | infinite | 1.809 | 347 | Multi-Directional
1 | 0.0749 | 50 | 1 | 0.5995 | 0.0749 | 20 | 5.423 | infinite | 1.793 | 345 | Multi-Directional
1 | 0.0749 | 50 | 1 | 0.5995 | 0.0749 | 20 | 5.742 | infinite | 1.78 | 344 | Multi-Directional
1 | 0.0749 | 50 | 1 | 0.5995 | 0.0749 | 20 | 6.061 | infinite | 1.775 | 197 | Multi-Directional
1 | 0.0749 | 50 | 1 | 0.5995 | 0.0749 | 20 | 6.38 | infinite | 1.796 | 360 | Multi-Directional
1 | 0.0749 | 50 | 1 | 0.5995 | 0.0749 | 20 | 6.699 | infinite | 1.793 | 356 | Multi-Directional
1 | 0.0749 | 50 | 1 | 0.5995 | 0.0749 | 30 | 0.691 | infinite | 3.647 | 325 | Multi-Directional
1 | 0.0749 | 50 | 1 | 0.5995 | 0.0749 | 30 | 1.036 | infinite | 3.249 | 324 | Multi-Directional
1 | 0.0749 | 50 | 1 | 0.5995 | 0.0749 | 30 | 1.382 | infinite | 2.556 | 323 | Multi-Directional
1 | 0.0749 | 50 | 1 | 0.5995 | 0.0749 | 30 | 1.727 | infinite | 2.271 | 349 | Multi-Directional
1 | 0.0749 | 50 | 1 | 0.5995 | 0.0749 | 30 | 2.073 | infinite | 2.076 | 321 | Multi-Directional
1 | 0.0749 | 50 | 1 | 0.5995 | 0.0749 | 30 | 2.418 | infinite | 2.003 | 336 | Multi-Directional
1 | 0.0749 | 50 | 1 | 0.5995 | 0.0749 | 30 | 2.764 | infinite | 2.09 | 357 | Multi-Directional
1 | 0.0749 | 50 | 1 | 0.5995 | 0.0749 | 30 | 3.109 | infinite | 1.925 | 346 | Multi-Directional
1 | 0.0749 | 50 | 1 | 0.5995 | 0.0749 | 30 | 3.455 | infinite | 1.877 | 329 | Multi-Directional
1 | 0.0749 | 50 | 1 | 0.5995 | 0.0749 | 30 | 3.8 | infinite | 1.971 | 360 | Multi-Directional
1 | 0.0749 | 50 | 1 | 0.5995 | 0.0749 | 30 | 4.146 | infinite | 1.878 | 349 | Multi-Directional
1 | 0.0749 | 50 | 1 | 0.5995 | 0.0749 | 30 | 4.491 | infinite | 1.824 | 344 | Multi-Directional
1 | 0.0749 | 50 | 1 | 0.5995 | 0.0749 | 30 | 4.837 | infinite | 1.846 | 360 | Multi-Directional
1 | 0.0749 | 50 | 1 | 0.5995 | 0.0749 | 30 | 5.182 | infinite | 1.848 | 352 | Multi-Directional
1 | 0.0749 | 50 | 1 | 0.5995 | 0.0749 | 30 | 5.528 | infinite | 1.804 | 347 | Multi-Directional
1 | 0.0749 | 50 | 1 | 0.5995 | 0.0749 | 30 | 5.873 | infinite | 1.776 | 344 | Multi-Directional
1 | 0.0749 | 50 | 1 | 0.5995 | 0.0749 | 30 | 6.219 | infinite | 1.826 | 354 | Multi-Directional
1 | 0.0749 | 50 | 1 | 0.5995 | 0.0749 | 30 | 6.564 | infinite | 1.789 | 349 | Multi-Directional
1 | 0.0749 | 50 | 1 | 0.5995 | 0.0749 | 30 | 6.91 | infinite | 1.765 | 346 | Multi-Directional
1 | 0.0749 | 50 | 1 | 0.5995 | 0.0749 | 30 | 7.255 | infinite | 1.808 | 357 | Multi-Directional
1 | 0.0749 | 50 | 1 | 0.5995 | 0.0749 | 45 | 0.847 | infinite | 3.947 | 314 | Multi-Directional
1 | 0.0749 | 50 | 1 | 0.5995 | 0.0749 | 45 | 1.271 | infinite | 2.566 | 308 | Multi-Directional
1 | 0.0749 | 50 | 1 | 0.5995 | 0.0749 | 45 | 1.695 | infinite | 2.429 | 342 | Multi-Directional
1 | 0.0749 | 50 | 1 | 0.5995 | 0.0749 | 45 | 2.119 | infinite | 2.101 | 350 | Multi-Directional
1 | 0.0749 | 50 | 1 | 0.5995 | 0.0749 | 45 | 2.543 | infinite | 2.07 | 334 | Multi-Directional
1 | 0.0749 | 50 | 1 | 0.5995 | 0.0749 | 45 | 2.967 | infinite | 2.071 | 338 | Multi-Directional
1 | 0.0749 | 50 | 1 | 0.5995 | 0.0749 | 45 | 3.391 | infinite | 2.01 | 342 | Multi-Directional
1 | 0.0749 | 50 | 1 | 0.5995 | 0.0749 | 45 | 3.815 | infinite | 1.935 | 346 | Multi-Directional
1 | 0.0749 | 50 | 1 | 0.5995 | 0.0749 | 45 | 4.239 | infinite | 1.909 | 336 | Multi-Directional
1 | 0.0749 | 50 | 1 | 0.5995 | 0.0749 | 45 | 4.662 | infinite | 1.901 | 339 | Multi-Directional
1 | 0.0749 | 50 | 1 | 0.5995 | 0.0749 | 45 | 5.086 | infinite | 1.882 | 342 | Multi-Directional
1 | 0.0749 | 50 | 1 | 0.5995 | 0.0749 | 45 | 5.51 | infinite | 1.85 | 345 | Multi-Directional
1 | 0.0749 | 50 | 1 | 0.5995 | 0.0749 | 45 | 5.934 | infinite | 1.836 | 338 | Multi-Directional
1 | 0.0749 | 50 | 1 | 0.5995 | 0.0749 | 45 | 6.358 | infinite | 1.829 | 340 | Multi-Directional
1 | 0.0749 | 50 | 1 | 0.5995 | 0.0749 | 45 | 6.782 | infinite | 1.817 | 342 | Multi-Directional
1 | 0.0749 | 50 | 1 | 0.5995 | 0.0749 | 45 | 7.206 | infinite | 1.802 | 344 | Multi-Directional
1 | 0.0749 | 50 | 1 | 0.5995 | 0.0749 | 45 | 7.63 | infinite | 1.787 | 338 | Multi-Directional
1 | 0.0749 | 50 | 1 | 0.5995 | 0.0749 | 45 | 8.054 | infinite | 1.792 | 340 | Multi-Directional
1 | 0.0749 | 50 | 1 | 0.5995 | 0.0749 | 45 | 8.478 | infinite | 1.776 | 342 | Multi-Directional
1 | 0.0749 | 50 | 1 | 0.5995 | 0.0749 | 45 | 8.901 | infinite | 1.772 | 343 | Multi-Directional
1 | 0.0749 | 50 | 1 | 0.5995 | 0.2997 | 15 | 0.62 | infinite | 7.613 | 360 | Uni-Directional
1 | 0.0749 | 50 | 1 | 0.5995 | 0.2997 | 15 | 0.93 | infinite | 3.699 | 302 | Multi-Directional
1 | 0.0749 | 50 | 1 | 0.5995 | 0.2997 | 15 | 1.241 | infinite | 3.131 | 316 | Multi-Directional
1 | 0.0749 | 50 | 1 | 0.5995 | 0.2997 | 15 | 1.551 | infinite | 2.794 | 322 | Multi-Directional
1 | 0.0749 | 50 | 1 | 0.5995 | 0.2997 | 15 | 1.861 | infinite | 2.682 | 360 | Multi-Directional
1 | 0.0749 | 50 | 1 | 0.5995 | 0.2997 | 15 | 2.171 | infinite | 2.765 | 360 | Multi-Directional
1 | 0.0749 | 50 | 1 | 0.5995 | 0.2997 | 15 | 2.482 | infinite | 2.731 | 360 | Multi-Directional
1 | 0.0749 | 50 | 1 | 0.5995 | 0.2997 | 15 | 2.792 | infinite | 2.587 | 358 | Multi-Directional
1 | 0.0749 | 50 | 1 | 0.5995 | 0.2997 | 15 | 3.102 | infinite | 2.434 | 353 | Multi-Directional
1 | 0.0749 | 50 | 1 | 0.5995 | 0.2997 | 15 | 3.412 | infinite | 2.325 | 350 | Multi-Directional
1 | 0.0749 | 50 | 1 | 0.5995 | 0.2997 | 15 | 3.723 | infinite | 2.241 | 349 | Multi-Directional
1 | 0.0749 | 50 | 1 | 0.5995 | 0.2997 | 15 | 4.033 | infinite | 2.176 | 347 | Multi-Directional
1 | 0.0749 | 50 | 1 | 0.5995 | 0.2997 | 15 | 4.343 | infinite | 2.126 | 347 | Multi-Directional
1 | 0.0749 | 50 | 1 | 0.5995 | 0.2997 | 15 | 4.653 | infinite | 2.088 | 346 | Multi-Directional
1 | 0.0749 | 50 | 1 | 0.5995 | 0.2997 | 15 | 4.964 | infinite | 2.052 | 345 | Multi-Directional
1 | 0.0749 | 50 | 1 | 0.5995 | 0.2997 | 15 | 5.274 | infinite | 2.024 | 345 | Multi-Directional
1 | 0.0749 | 50 | 1 | 0.5995 | 0.2997 | 15 | 5.584 | infinite | 2.006 | 197 | Multi-Directional
1 | 0.0749 | 50 | 1 | 0.5995 | 0.2997 | 15 | 5.894 | infinite | 1.981 | 196 | Multi-Directional
1 | 0.0749 | 50 | 1 | 0.5995 | 0.2997 | 15 | 6.205 | infinite | 1.972 | 196 | Multi-Directional
1 | 0.0749 | 50 | 1 | 0.5995 | 0.2997 | 15 | 6.515 | infinite | 1.945 | 196 | Multi-Directional
1 | 0.0749 | 50 | 1 | 0.5995 | 0.2997 | 20 | 0.638 | infinite | 6.478 | 360 | Uni-Directional
1 | 0.0749 | 50 | 1 | 0.5995 | 0.2997 | 20 | 0.957 | infinite | 7.219 | 360 | Multi-Directional
1 | 0.0749 | 50 | 1 | 0.5995 | 0.2997 | 20 | 1.276 | infinite | 5.365 | 360 | Multi-Directional
1 | 0.0749 | 50 | 1 | 0.5995 | 0.2997 | 20 | 1.595 | infinite | 3.872 | 348 | Multi-Directional
1 | 0.0749 | 50 | 1 | 0.5995 | 0.2997 | 20 | 1.914 | infinite | 3.17 | 343 | Multi-Directional
1 | 0.0749 | 50 | 1 | 0.5995 | 0.2997 | 20 | 2.233 | infinite | 2.809 | 341 | Multi-Directional
1 | 0.0749 | 50 | 1 | 0.5995 | 0.2997 | 20 | 2.552 | infinite | 2.587 | 339 | Multi-Directional
1 | 0.0749 | 50 | 1 | 0.5995 | 0.2997 | 20 | 2.871 | infinite | 2.435 | 338 | Multi-Directional
1 | 0.0749 | 50 | 1 | 0.5995 | 0.2997 | 20 | 3.19 | infinite | 2.311 | 337 | Multi-Directional
1 | 0.0749 | 50 | 1 | 0.5995 | 0.2997 | 20 | 3.509 | infinite | 2.256 | 202 | Multi-Directional
1 | 0.0749 | 50 | 1 | 0.5995 | 0.2997 | 20 | 3.828 | infinite | 2.455 | 360 | Multi-Directional
1 | 0.0749 | 50 | 1 | 0.5995 | 0.2997 | 20 | 4.147 | infinite | 2.342 | 353 | Multi-Directional
1 | 0.0749 | 50 | 1 | 0.5995 | 0.2997 | 20 | 4.466 | infinite | 2.244 | 350 | Multi-Directional
1 | 0.0749 | 50 | 1 | 0.5995 | 0.2997 | 20 | 4.785 | infinite | 2.172 | 347 | Multi-Directional
1 | 0.0749 | 50 | 1 | 0.5995 | 0.2997 | 20 | 5.104 | infinite | 2.123 | 347 | Multi-Directional
1 | 0.0749 | 50 | 1 | 0.5995 | 0.2997 | 20 | 5.423 | infinite | 2.08 | 197 | Multi-Directional
1 | 0.0749 | 50 | 1 | 0.5995 | 0.2997 | 20 | 5.742 | infinite | 2.057 | 197 | Multi-Directional
1 | 0.0749 | 50 | 1 | 0.5995 | 0.2997 | 20 | 6.061 | infinite | 2.041 | 196 | Multi-Directional
1 | 0.0749 | 50 | 1 | 0.5995 | 0.2997 | 20 | 6.38 | infinite | 2.089 | 360 | Multi-Directional
1 | 0.0749 | 50 | 1 | 0.5995 | 0.2997 | 20 | 6.699 | infinite | 2.05 | 354 | Multi-Directional
1 | 0.0749 | 50 | 1 | 0.5995 | 0.2997 | 30 | 0.691 | infinite | 4.994 | 304 | Multi-Directional
1 | 0.0749 | 50 | 1 | 0.5995 | 0.2997 | 30 | 1.036 | infinite | 5.008 | 319 | Multi-Directional
1 | 0.0749 | 50 | 1 | 0.5995 | 0.2997 | 30 | 1.382 | infinite | 5.277 | 360 | Multi-Directional
1 | 0.0749 | 50 | 1 | 0.5995 | 0.2997 | 30 | 1.727 | infinite | 3.751 | 645 | Multi-Directional
1 | 0.0749 | 50 | 1 | 0.5995 | 0.2997 | 30 | 2.073 | infinite | 3.061 | 338 | Multi-Directional
1 | 0.0749 | 50 | 1 | 0.5995 | 0.2997 | 30 | 2.418 | infinite | 2.68 | 334 | Multi-Directional
1 | 0.0749 | 50 | 1 | 0.5995 | 0.2997 | 30 | 2.764 | infinite | 3.013 | 353 | Multi-Directional
1 | 0.0749 | 50 | 1 | 0.5995 | 0.2997 | 30 | 3.109 | infinite | 2.585 | 344 | Multi-Directional
1 | 0.0749 | 50 | 1 | 0.5995 | 0.2997 | 30 | 3.455 | infinite | 2.372 | 340 | Multi-Directional
1 | 0.0749 | 50 | 1 | 0.5995 | 0.2997 | 30 | 3.8 | infinite | 2.67 | 360 | Multi-Directional
1 | 0.0749 | 50 | 1 | 0.5995 | 0.2997 | 30 | 4.146 | infinite | 2.383 | 348 | Multi-Directional
1 | 0.0749 | 50 | 1 | 0.5995 | 0.2997 | 30 | 4.491 | infinite | 2.233 | 343 | Multi-Directional
1 | 0.0749 | 50 | 1 | 0.5995 | 0.2997 | 30 | 4.837 | infinite | 2.371 | 360 | Multi-Directional
1 | 0.0749 | 50 | 1 | 0.5995 | 0.2997 | 30 | 5.182 | infinite | 2.26 | 351 | Multi-Directional
1 | 0.0749 | 50 | 1 | 0.5995 | 0.2997 | 30 | 5.528 | infinite | 2.153 | 346 | Multi-Directional
1 | 0.0749 | 50 | 1 | 0.5995 | 0.2997 | 30 | 5.873 | infinite | 2.072 | 196 | Multi-Directional
1 | 0.0749 | 50 | 1 | 0.5995 | 0.2997 | 30 | 6.219 | infinite | 2.181 | 353 | Multi-Directional
1 | 0.0749 | 50 | 1 | 0.5995 | 0.2997 | 30 | 6.564 | infinite | 2.091 | 348 | Multi-Directional
1 | 0.0749 | 50 | 1 | 0.5995 | 0.2997 | 30 | 6.91 | infinite | 2.046 | 195 | Multi-Directional
1 | 0.0749 | 50 | 1 | 0.5995 | 0.2997 | 30 | 7.255 | infinite | 2.115 | 356 | Multi-Directional
1 | 0.0749 | 50 | 1 | 0.5995 | 0.2997 | 45 | 0.847 | infinite | 6.377 | 308 | Multi-Directional
1 | 0.0749 | 50 | 1 | 0.5995 | 0.2997 | 45 | 1.271 | infinite | 5.164 | 330 | Multi-Directional
1 | 0.0749 | 50 | 1 | 0.5995 | 0.2997 | 45 | 1.695 | infinite | 4.026 | 340 | Multi-Directional
1 | 0.0749 | 50 | 1 | 0.5995 | 0.2997 | 45 | 2.119 | infinite | 3.374 | 348 | Multi-Directional
1 | 0.0749 | 50 | 1 | 0.5995 | 0.2997 | 45 | 2.543 | infinite | 2.946 | 333 | Multi-Directional
1 | 0.0749 | 50 | 1 | 0.5995 | 0.2997 | 45 | 2.967 | infinite | 2.837 | 337 | Multi-Directional
1 | 0.0749 | 50 | 1 | 0.5995 | 0.2997 | 45 | 3.391 | infinite | 2.678 | 341 | Multi-Directional
1 | 0.0749 | 50 | 1 | 0.5995 | 0.2997 | 45 | 3.815 | infinite | 2.399 | 349 | Multi-Directional
1 | 0.0749 | 50 | 1 | 0.5995 | 0.2997 | 45 | 4.239 | infinite | 2.32 | 339 | Multi-Directional
1 | 0.0749 | 50 | 1 | 0.5995 | 0.2997 | 45 | 4.662 | infinite | 2.27 | 341 | Multi-Directional
1 | 0.0749 | 50 | 1 | 0.5995 | 0.2997 | 45 | 5.086 | infinite | 2.231 | 344 | Multi-Directional
1 | 0.0749 | 50 | 1 | 0.5995 | 0.2997 | 45 | 5.51 | infinite | 2.164 | 346 | Multi-Directional
1 | 0.0749 | 50 | 1 | 0.5995 | 0.2997 | 45 | 5.934 | infinite | 2.127 | 349 | Multi-Directional
1 | 0.0749 | 50 | 1 | 0.5995 | 0.2997 | 45 | 6.358 | infinite | 2.1276 | 349 | Multi-Directional
1 | 0.0749 | 50 | 1 | 0.5995 | 0.2997 | 45 | 6.782 | infinite | 2.089 | 341 | Multi-Directional
1 | 0.0749 | 50 | 1 | 0.5995 | 0.2997 | 45 | 7.206 | infinite | 2.069 | 343 | Multi-Directional
1 | 0.0749 | 50 | 1 | 0.5995 | 0.2997 | 45 | 7.63 | infinite | 2.049 | 345 | Multi-Directional
1 | 0.0749 | 50 | 1 | 0.5995 | 0.2997 | 45 | 8.054 | infinite | 2.025 | 347 | Multi-Directional
1 | 0.0749 | 50 | 1 | 0.5995 | 0.2997 | 45 | 8.478 | infinite | 2.0008 | 349 | Multi-Directional
1 | 0.0749 | 50 | 1 | 0.5995 | 0.2997 | 45 | 8.901 | infinite | 1.979 | 343 | Multi-Directional
1 | 0.0749 | 50 | 1 | 0.5995 | 0.4496 | 15 | 0.62 | infinite | 7.698 | 360 | Uni-Directional
1 | 0.0749 | 50 | 1 | 0.5995 | 0.4496 | 15 | 0.93 | infinite | 3.159 | 299 | Multi-Directional
1 | 0.0749 | 50 | 1 | 0.5995 | 0.4496 | 15 | 1.241 | infinite | 3.6374 | 360 | Multi-Directional
1 | 0.0749 | 50 | 1 | 0.5995 | 0.4496 | 15 | 1.551 | infinite | 3.645 | 360 | Multi-Directional
1 | 0.0749 | 50 | 1 | 0.5995 | 0.4496 | 15 | 1.861 | infinite | 3.628 | 360 | Multi-Directional
1 | 0.0749 | 50 | 1 | 0.5995 | 0.4496 | 15 | 2.171 | infinite | 3.545 | 360 | Multi-Directional
1 | 0.0749 | 50 | 1 | 0.5995 | 0.4496 | 15 | 2.482 | infinite | 3.351 | 360 | Multi-Directional
1 | 0.0749 | 50 | 1 | 0.5995 | 0.4496 | 15 | 2.792 | infinite | 3.069 | 355 | Multi-Directional
1 | 0.0749 | 50 | 1 | 0.5995 | 0.4496 | 15 | 3.102 | infinite | 2.849 | 351 | Multi-Directional
1 | 0.0749 | 50 | 1 | 0.5995 | 0.4496 | 15 | 3.412 | infinite | 2.685 | 349 | Multi-Directional
1 | 0.0749 | 50 | 1 | 0.5995 | 0.4496 | 15 | 3.723 | infinite | 2.566 | 348 | Multi-Directional
1 | 0.0749 | 50 | 1 | 0.5995 | 0.4496 | 15 | 4.033 | infinite | 2.47 | 347 | Multi-Directional
1 | 0.0749 | 50 | 1 | 0.5995 | 0.4496 | 15 | 4.343 | infinite | 2.392 | 346 | Multi-Directional
1 | 0.0749 | 50 | 1 | 0.5995 | 0.4496 | 15 | 4.653 | infinite | 2.323 | 346 | Multi-Directional
1 | 0.0749 | 50 | 1 | 0.5995 | 0.4496 | 15 | 4.964 | infinite | 2.277 | 345 | Multi-Directional
1 | 0.0749 | 50 | 1 | 0.5995 | 0.4496 | 15 | 5.274 | infinite | 2.232 | 197 | Multi-Directional
1 | 0.0749 | 50 | 1 | 0.5995 | 0.4496 | 15 | 5.584 | infinite | 2.189 | 344 | Multi-Directional
1 | 0.0749 | 50 | 1 | 0.5995 | 0.4496 | 15 | 5.894 | infinite | 2.173 | 196 | Multi-Directional
1 | 0.0749 | 50 | 1 | 0.5995 | 0.4496 | 15 | 6.205 | infinite | 2.147 | 196 | Multi-Directional
1 | 0.0749 | 50 | 1 | 0.5995 | 0.4496 | 15 | 6.515 | infinite | 2.114 | 195 | Multi-Directional
1 | 0.0749 | 50 | 1 | 0.5995 | 0.4496 | 20 | 0.638 | infinite | 6.666 | 360 | Uni-Directional
1 | 0.0749 | 50 | 1 | 0.5995 | 0.4496 | 20 | 0.957 | infinite | 5.843 | 360 | Multi-Directional
1 | 0.0749 | 50 | 1 | 0.5995 | 0.4496 | 20 | 1.276 | infinite | 5.572 | 354 | Multi-Directional
1 | 0.0749 | 50 | 1 | 0.5995 | 0.4496 | 20 | 1.595 | infinite | 4.513 | 345 | Multi-Directional
1 | 0.0749 | 50 | 1 | 0.5995 | 0.4496 | 20 | 1.914 | infinite | 3.811 | 342 | Multi-Directional
1 | 0.0749 | 50 | 1 | 0.5995 | 0.4496 | 20 | 2.233 | infinite | 3.37 | 340 | Multi-Directional
1 | 0.0749 | 50 | 1 | 0.5995 | 0.4496 | 20 | 2.552 | infinite | 3.061 | 339 | Multi-Directional
1 | 0.0749 | 50 | 1 | 0.5995 | 0.4496 | 20 | 2.871 | infinite | 2.836 | 338 | Multi-Directional
1 | 0.0749 | 50 | 1 | 0.5995 | 0.4496 | 20 | 3.19 | infinite | 2.674 | 203 | Multi-Directional
1 | 0.0749 | 50 | 1 | 0.5995 | 0.4496 | 20 | 3.509 | infinite | 2.75 | 360 | Multi-Directional
1 | 0.0749 | 50 | 1 | 0.5995 | 0.4496 | 20 | 3.828 | infinite | 2.921 | 360 | Multi-Directional
1 | 0.0749 | 50 | 1 | 0.5995 | 0.4496 | 20 | 4.147 | infinite | 2.72 | 352 | Multi-Directional
1 | 0.0749 | 50 | 1 | 0.5995 | 0.4496 | 20 | 4.466 | infinite | 2.575 | 349 | Multi-Directional
1 | 0.0749 | 50 | 1 | 0.5995 | 0.4496 | 20 | 4.785 | infinite | 2.468 | 347 | Multi-Directional
1 | 0.0749 | 50 | 1 | 0.5995 | 0.4496 | 20 | 5.104 | infinite | 2.376 | 346 | Multi-Directional
1 | 0.0749 | 50 | 1 | 0.5995 | 0.4496 | 20 | 5.423 | infinite | 2.326 | 197 | Multi-Directional
1 | 0.0749 | 50 | 1 | 0.5995 | 0.4496 | 20 | 5.742 | infinite | 2.276 | 196 | Multi-Directional
1 | 0.0749 | 50 | 1 | 0.5995 | 0.4496 | 20 | 6.061 | infinite | 2.262 | 196 | Multi-Directional
1 | 0.0749 | 50 | 1 | 0.5995 | 0.4496 | 20 | 6.38 | infinite | 2.334 | 360 | Multi-Directional
1 | 0.0749 | 50 | 1 | 0.5995 | 0.4496 | 20 | 6.699 | infinite | 2.268 | 354 | Multi-Directional
1 | 0.0749 | 50 | 1 | 0.5995 | 0.4496 | 30 | 0.691 | infinite | 4.407 | 305 | Multi-Directional
1 | 0.0749 | 50 | 1 | 0.5995 | 0.4496 | 30 | 1.036 | infinite | 4.595 | 316 | Multi-Directional
1 | 0.0749 | 50 | 1 | 0.5995 | 0.4496 | 30 | 1.382 | infinite | 6.622 | 360 | Multi-Directional
1 | 0.0749 | 50 | 1 | 0.5995 | 0.4496 | 30 | 1.727 | infinite | 4.56 | 343 | Multi-Directional
1 | 0.0749 | 50 | 1 | 0.5995 | 0.4496 | 30 | 2.073 | infinite | 3.725 | 337 | Multi-Directional
1 | 0.0749 | 50 | 1 | 0.5995 | 0.4496 | 30 | 2.418 | infinite | 3.583 | 360 | Multi-Directional
1 | 0.0749 | 50 | 1 | 0.5995 | 0.4496 | 30 | 2.764 | infinite | 3.726 | 341 | Multi-Directional
1 | 0.0749 | 50 | 1 | 0.5995 | 0.4496 | 30 | 3.109 | infinite | 3.075 | 343 | Multi-Directional
1 | 0.0749 | 50 | 1 | 0.5995 | 0.4496 | 30 | 3.455 | infinite | 2.754 | 339 | Multi-Directional
1 | 0.0749 | 50 | 1 | 0.5995 | 0.4496 | 30 | 3.8 | infinite | 3.238 | 357 | Multi-Directional
1 | 0.0749 | 50 | 1 | 0.5995 | 0.4496 | 30 | 4.146 | infinite | 2.784 | 347 | Multi-Directional
1 | 0.0749 | 50 | 1 | 0.5995 | 0.4496 | 30 | 4.491 | infinite | 2.56 | 343 | Multi-Directional
1 | 0.0749 | 50 | 1 | 0.5995 | 0.4496 | 30 | 4.837 | infinite | 2.831 | 360 | Multi-Directional
1 | 0.0749 | 50 | 1 | 0.5995 | 0.4496 | 30 | 5.182 | infinite | 2.603 | 350 | Multi-Directional
1 | 0.0749 | 50 | 1 | 0.5995 | 0.4496 | 30 | 5.528 | infinite | 2.426 | 346 | Multi-Directional
1 | 0.0749 | 50 | 1 | 0.5995 | 0.4496 | 30 | 5.873 | infinite | 2.361 | 360 | Multi-Directional
1 | 0.0749 | 50 | 1 | 0.5995 | 0.4496 | 30 | 6.219 | infinite | 2.473 | 353 | Multi-Directional
1 | 0.0749 | 50 | 1 | 0.5995 | 0.4496 | 30 | 6.564 | infinite | 2.334 | 348 | Multi-Directional
1 | 0.0749 | 50 | 1 | 0.5995 | 0.4496 | 30 | 6.91 | infinite | 2.268 | 195 | Multi-Directional
1 | 0.0749 | 50 | 1 | 0.5995 | 0.4496 | 30 | 7.255 | infinite | 2.376 | 355 | Multi-Directional
1 | 0.0749 | 50 | 1 | 0.5995 | 0.4496 | 45 | 0.847 | infinite | 5.439 | 306 | Multi-Directional
1 | 0.0749 | 50 | 1 | 0.5995 | 0.4496 | 45 | 1.271 | infinite | 5.889 | 328 | Multi-Directional
1 | 0.0749 | 50 | 1 | 0.5995 | 0.4496 | 45 | 1.695 | infinite | 5.212 | 339 | Multi-Directional
1 | 0.0749 | 50 | 1 | 0.5995 | 0.4496 | 45 | 2.119 | infinite | 4.323 | 347 | Multi-Directional
1 | 0.0749 | 50 | 1 | 0.5995 | 0.4496 | 45 | 2.543 | infinite | 3.685 | 332 | Multi-Directional
1 | 0.0749 | 50 | 1 | 0.5995 | 0.4496 | 45 | 2.967 | infinite | 3.523 | 337 | Multi-Directional
1 | 0.0749 | 50 | 1 | 0.5995 | 0.4496 | 45 | 3.391 | infinite | 3.297 | 341 | Multi-Directional
1 | 0.0749 | 50 | 1 | 0.5995 | 0.4496 | 45 | 3.815 | infinite | 3.041 | 345 | Multi-Directional
1 | 0.0749 | 50 | 1 | 0.5995 | 0.4496 | 45 | 4.239 | infinite | 2.822 | 349 | Multi-Directional
1 | 0.0749 | 50 | 1 | 0.5995 | 0.4496 | 45 | 4.662 | infinite | 2.684 | 339 | Multi-Directional
1 | 0.0749 | 50 | 1 | 0.5995 | 0.4496 | 45 | 5.086 | infinite | 2.639 | 341 | Multi-Directional
1 | 0.0749 | 50 | 1 | 0.5995 | 0.4496 | 45 | 5.51 | infinite | 2.554 | 344 | Multi-Directional
1 | 0.0749 | 50 | 1 | 0.5995 | 0.4496 | 45 | 5.934 | infinite | 2.465 | 346 | Multi-Directional
1 | 0.0749 | 50 | 1 | 0.5995 | 0.4496 | 45 | 6.358 | infinite | 2.392 | 349 | Multi-Directional
1 | 0.0749 | 50 | 1 | 0.5995 | 0.4496 | 45 | 6.782 | infinite | 2.345 | 341 | Multi-Directional
1 | 0.0749 | 50 | 1 | 0.5995 | 0.4496 | 45 | 7.206 | infinite | 2.308 | 343 | Multi-Directional
1 | 0.0749 | 50 | 1 | 0.5995 | 0.4496 | 45 | 7.63 | infinite | 2.271 | 345 | Multi-Directional
1 | 0.0749 | 50 | 1 | 0.5995 | 0.4496 | 45 | 8.054 | infinite | 2.23 | 347 | Multi-Directional
1 | 0.0749 | 50 | 1 | 0.5995 | 0.4496 | 45 | 8.478 | infinite | 2.193 | 341 | Multi-Directional
1 | 0.0749 | 50 | 1 | 0.5995 | 0.4496 | 45 | 8.901 | infinite | 2.155 | 351 | Multi-Directional
1 | 0.0749 | 50 | 1 | 0.5995 | 0.5995 | 15 | 0.62 | infinite | 7.622 | 360 | Multi-Directional
1 | 0.0749 | 50 | 1 | 0.5995 | 0.5995 | 15 | 0.93 | infinite | 3.162 | 302 | Multi-Directional
1 | 0.0749 | 50 | 1 | 0.5995 | 0.5995 | 15 | 1.241 | infinite | 3.036 | 360 | Multi-Directional
1 | 0.0749 | 50 | 1 | 0.5995 | 0.5995 | 15 | 1.551 | infinite | 3.877 | 360 | Multi-Directional
1 | 0.0749 | 50 | 1 | 0.5995 | 0.5995 | 15 | 1.861 | infinite | 4.096 | 360 | Multi-Directional
1 | 0.0749 | 50 | 1 | 0.5995 | 0.5995 | 15 | 2.171 | infinite | 3.999 | 360 | Multi-Directional
1 | 0.0749 | 50 | 1 | 0.5995 | 0.5995 | 15 | 2.482 | infinite | 3.71 | 360 | Multi-Directional
1 | 0.0749 | 50 | 1 | 0.5995 | 0.5995 | 15 | 2.792 | infinite | 3.414 | 352 | Multi-Directional
1 | 0.0749 | 50 | 1 | 0.5995 | 0.5995 | 15 | 3.102 | infinite | 3.183 | 350 | Multi-Directional
1 | 0.0749 | 50 | 1 | 0.5995 | 0.5995 | 15 | 3.412 | infinite | 2.994 | 349 | Multi-Directional
1 | 0.0749 | 50 | 1 | 0.5995 | 0.5995 | 15 | 3.723 | infinite | 2.851 | 347 | Multi-Directional
1 | 0.0749 | 50 | 1 | 0.5995 | 0.5995 | 15 | 4.033 | infinite | 2.73 | 347 | Multi-Directional
1 | 0.0749 | 50 | 1 | 0.5995 | 0.5995 | 15 | 4.343 | infinite | 2.642 | 346 | Multi-Directional
1 | 0.0749 | 50 | 1 | 0.5995 | 0.5995 | 15 | 4.653 | infinite | 2.56 | 345 | Multi-Directional
1 | 0.0749 | 50 | 1 | 0.5995 | 0.5995 | 15 | 4.964 | infinite | 2.489 | 345 | Multi-Directional
1 | 0.0749 | 50 | 1 | 0.5995 | 0.5995 | 15 | 5.274 | infinite | 2.447 | 197 | Multi-Directional
1 | 0.0749 | 50 | 1 | 0.5995 | 0.5995 | 15 | 5.584 | infinite | 2.383 | 196 | Multi-Directional
1 | 0.0749 | 50 | 1 | 0.5995 | 0.5995 | 15 | 5.894 | infinite | 2.365 | 196 | Multi-Directional
1 | 0.0749 | 50 | 1 | 0.5995 | 0.5995 | 15 | 6.205 | infinite | 2.314 | 196 | Multi-Directional
1 | 0.0749 | 50 | 1 | 0.5995 | 0.5995 | 15 | 6.515 | infinite | 2.29 | 195 | Multi-Directional
1 | 0.0749 | 50 | 1 | 0.5995 | 0.5995 | 20 | 0.638 | infinite | 6.564 | 360 | Multi-Directional
1 | 0.0749 | 50 | 1 | 0.5995 | 0.5995 | 20 | 0.957 | infinite | 5.539 | 360 | Multi-Directional
1 | 0.0749 | 50 | 1 | 0.5995 | 0.5995 | 20 | 1.276 | infinite | 3.994 | 349 | Multi-Directional
1 | 0.0749 | 50 | 1 | 0.5995 | 0.5995 | 20 | 1.595 | infinite | 4.007 | 342 | Multi-Directional
1 | 0.0749 | 50 | 1 | 0.5995 | 0.5995 | 20 | 1.914 | infinite | 3.853 | 340 | Multi-Directional
1 | 0.0749 | 50 | 1 | 0.5995 | 0.5995 | 20 | 2.233 | infinite | 3.597 | 339 | Multi-Directional
1 | 0.0749 | 50 | 1 | 0.5995 | 0.5995 | 20 | 2.552 | infinite | 3.349 | 339 | Multi-Directional
1 | 0.0749 | 50 | 1 | 0.5995 | 0.5995 | 20 | 2.871 | infinite | 3.126 | 337 | Multi-Directional
1 | 0.0749 | 50 | 1 | 0.5995 | 0.5995 | 20 | 3.19 | infinite | 3.011 | 202 | Multi-Directional
1 | 0.0749 | 50 | 1 | 0.5995 | 0.5995 | 20 | 3.509 | infinite | 3.303 | 360 | Multi-Directional
1 | 0.0749 | 50 | 1 | 0.5995 | 0.5995 | 20 | 3.828 | infinite | 3.33 | 358 | Multi-Directional
1 | 0.0749 | 50 | 1 | 0.5995 | 0.5995 | 20 | 4.147 | infinite | 3.069 | 352 | Multi-Directional
1 | 0.0749 | 50 | 1 | 0.5995 | 0.5995 | 20 | 4.466 | infinite | 2.886 | 349 | Multi-Directional
1 | 0.0749 | 50 | 1 | 0.5995 | 0.5995 | 20 | 4.785 | infinite | 2.749 | 347 | Multi-Directional
1 | 0.0749 | 50 | 1 | 0.5995 | 0.5995 | 20 | 5.104 | infinite | 2.636 | 345 | Multi-Directional
1 | 0.0749 | 50 | 1 | 0.5995 | 0.5995 | 20 | 5.423 | infinite | 2.569 | 197 | Multi-Directional
1 | 0.0749 | 50 | 1 | 0.5995 | 0.5995 | 20 | 5.742 | infinite | 2.523 | 196 | Multi-Directional
1 | 0.0749 | 50 | 1 | 0.5995 | 0.5995 | 20 | 6.061 | infinite | 2.48 | 196 | Multi-Directional
1 | 0.0749 | 50 | 1 | 0.5995 | 0.5995 | 20 | 6.38 | infinite | 2.576 | 358 | Multi-Directional
1 | 0.0749 | 50 | 1 | 0.5995 | 0.5995 | 20 | 6.699 | infinite | 2.486 | 353 | Multi-Directional
1 | 0.0749 | 50 | 1 | 0.5995 | 0.5995 | 30 | 0.691 | infinite | 4.674 | 305 | Multi-Directional
1 | 0.0749 | 50 | 1 | 0.5995 | 0.5995 | 30 | 1.036 | infinite | 3.924 | 317 | Multi-Directional
1 | 0.0749 | 50 | 1 | 0.5995 | 0.5995 | 30 | 1.382 | infinite | 5.289 | 360 | Multi-Directional
1 | 0.0749 | 50 | 1 | 0.5995 | 0.5995 | 30 | 1.727 | infinite | 4.364 | 341 | Multi-Directional
1 | 0.0749 | 50 | 1 | 0.5995 | 0.5995 | 30 | 2.073 | infinite | 3.883 | 336 | Multi-Directional
1 | 0.0749 | 50 | 1 | 0.5995 | 0.5995 | 30 | 2.418 | infinite | 4.612 | 360 | Multi-Directional
1 | 0.0749 | 50 | 1 | 0.5995 | 0.5995 | 30 | 2.764 | infinite | 4.225 | 350 | Multi-Directional
1 | 0.0749 | 50 | 1 | 0.5995 | 0.5995 | 30 | 3.109 | infinite | 3.494 | 343 | Multi-Directional
1 | 0.0749 | 50 | 1 | 0.5995 | 0.5995 | 30 | 3.455 | infinite | 3.079 | 339 | Multi-Directional
1 | 0.0749 | 50 | 1 | 0.5995 | 0.5995 | 30 | 3.8 | infinite | 3.741 | 355 | Multi-Directional
1 | 0.0749 | 50 | 1 | 0.5995 | 0.5995 | 30 | 4.146 | infinite | 3.171 | 347 | Multi-Directional
1 | 0.0749 | 50 | 1 | 0.5995 | 0.5995 | 30 | 4.491 | infinite | 2.856 | 343 | Multi-Directional
1 | 0.0749 | 50 | 1 | 0.5995 | 0.5995 | 30 | 4.837 | infinite | 3.306 | 360 | Multi-Directional
1 | 0.0749 | 50 | 1 | 0.5995 | 0.5995 | 30 | 5.182 | infinite | 2.94 | 350 | Multi-Directional
1 | 0.0749 | 50 | 1 | 0.5995 | 0.5995 | 30 | 5.528 | infinite | 2.682 | 346 | Multi-Directional
1 | 0.0749 | 50 | 1 | 0.5995 | 0.5995 | 30 | 5.873 | infinite | 2.724 | 360 | Multi-Directional
1 | 0.0749 | 50 | 1 | 0.5995 | 0.5995 | 30 | 6.219 | infinite | 2.764 | 352 | Multi-Directional
1 | 0.0749 | 50 | 1 | 0.5995 | 0.5995 | 30 | 6.564 | infinite | 2.574 | 348 | Multi-Directional
1 | 0.0749 | 50 | 1 | 0.5995 | 0.5995 | 30 | 6.91 | infinite | 2.49 | 195 | Multi-Directional
1 | 0.0749 | 50 | 1 | 0.5995 | 0.5995 | 30 | 7.255 | infinite | 2.638 | 355 | Multi-Directional
1 | 0.0749 | 50 | 1 | 0.5995 | 0.5995 | 45 | 0.847 | infinite | 5.125 | 307 | Multi-Directional
1 | 0.0749 | 50 | 1 | 0.5995 | 0.5995 | 45 | 1.271 | infinite | 5.238 | 337 | Multi-Directional
1 | 0.0749 | 50 | 1 | 0.5995 | 0.5995 | 45 | 1.695 | infinite | 4.172 | 353 | Multi-Directional
1 | 0.0749 | 50 | 1 | 0.5995 | 0.5995 | 45 | 2.119 | infinite | 4.054 | 336 | Multi-Directional
1 | 0.0749 | 50 | 1 | 0.5995 | 0.5995 | 45 | 2.543 | infinite | 3.81 | 341 | Multi-Directional
1 | 0.0749 | 50 | 1 | 0.5995 | 0.5995 | 45 | 2.967 | infinite | 3.515 | 344 | Multi-Directional
1 | 0.0749 | 50 | 1 | 0.5995 | 0.5995 | 45 | 3.391 | infinite | 3.245 | 348 | Multi-Directional
1 | 0.0749 | 50 | 1 | 0.5995 | 0.5995 | 45 | 3.815 | infinite | 4.665 | 327 | Multi-Directional
1 | 0.0749 | 50 | 1 | 0.5995 | 0.5995 | 45 | 4.239 | infinite | 3.079 | 339 | Multi-Directional
1 | 0.0749 | 50 | 1 | 0.5995 | 0.5995 | 45 | 4.662 | infinite | 3.001 | 341 | Multi-Directional
1 | 0.0749 | 50 | 1 | 0.5995 | 0.5995 | 45 | 5.086 | infinite | 2.858 | 344 | Multi-Directional
1 | 0.0749 | 50 | 1 | 0.5995 | 0.5995 | 45 | 5.51 | infinite | 2.774 | 346 | Multi-Directional
1 | 0.0749 | 50 | 1 | 0.5995 | 0.5995 | 45 | 5.934 | infinite | 2.675 | 339 | Multi-Directional
1 | 0.0749 | 50 | 1 | 0.5995 | 0.5995 | 45 | 6.358 | infinite | 2.608 | 341 | Multi-Directional
1 | 0.0749 | 50 | 1 | 0.5995 | 0.5995 | 45 | 6.782 | infinite | 2.55 | 343 | Multi-Directional
1 | 0.0749 | 50 | 1 | 0.5995 | 0.5995 | 45 | 7.206 | infinite | 2.542 | 344 | Multi-Directional
1 | 0.0749 | 50 | 1 | 0.5995 | 0.5995 | 45 | 7.63 | infinite | 2.493 | 345 | Multi-Directional
1 | 0.0749 | 50 | 1 | 0.5995 | 0.5995 | 45 | 8.054 | infinite | 2.435 | 347 | Multi-Directional
1 | 0.0749 | 50 | 1 | 0.5995 | 0.5995 | 45 | 8.478 | infinite | 2.398 | 341 | Multi-Directional
1 | 0.0749 | 50 | 1 | 0.5995 | 0.5995 | 45 | 8.901 | infinite | 2.337 | 351 | Multi-Directional